## PRESUPUESTO PO RT
COMPUTO Y PRESUPUESTO OFICIAL | [6 empty] | MES BASE: SEPTIEMBRE 2021
DISTRITO |  |  |  |  | ESTABLECIMIENTO
SAN MIGUEL |  |  |  |  | ESCUELA SECUNDARIA TECNICA Nº 03
TIPO DE OBRA |  |  |  |  | FECHA COMPUTO | FECHA
REPARACION DE TINGLADO |  |  |  |  | 2021-10-01
RUBRO | ITEM | DESIGNACION DE LAS OBRAS | Cómputo |  | Presupuesto |  |  | % incidencia
|  |  | Unid. | Cant. | Precio Unitario | Precio Item | Precio Rubro
1 |  | TRABAJOS PREPARATORIOS (todas las demoliciones, extracciones y picados contemplan el retiro de la obra) |  |  |  |  | 509246.584 | 2.777% | RESUMEN
1.1 |  | Limpieza de terreno y nivelación sin aporte de tierra | m2 |  | 402.42 | 0 |  | 0% | A. DE PRECIOS CIVIL'!A1
1.2 |  | Cartel de obra | m2 | 5 | 10243.64 | 51218.2 |  | 0.2793%
1.3 |  | Replanteo Planialtimétrico | ml |  | 689.86 | 0 |  | 0%
1.4 | 1 | Demolición de obra completa en forma mecánica | m2 |  | 6781.05 | 0 |  | 0%
| 2 | Demolición de obra completa en forma manual | m2 |  | 13709.74 | 0 |  | 0%
| 3 | Demolición de hormigón/mampostería en forma mecánica | m2 |  | 6884.61 | 0 |  | 0%
| 4 | Demolición de hormigón en forma manual | m3 |  | 20757.45 | 0 |  | 0%
| 5 | Demolición de mampostería de ladrillo común en forma manual | m3 |  | 9385.23 | 0 |  | 0%
| 6 | Demolición de mampostería de ladrillo hueco en forma manual | m3 |  | 6303.64 | 0 |  | 0%
| 7 | Extracción y retiro de revestimiento en pared | m2 |  | 1204.14 | 0 |  | 0%
| 8 | Picado y retiro de revoque | m2 |  | 1275.05 | 0 |  | 0%
| 9 | Picado y retiro de contrapiso | m3 |  | 14219.09 | 0 |  | 0%
| 10 | Picado y retiro de piso | m2 |  | 1225.11 | 0 |  | 0%
| 11 | Retiro de carpinterias | m2 |  | 1224.47 | 0 |  | 0%
| 12 | Retiro de artefactos | u |  | 1466.17 | 0 |  | 0%
| 13 | Retiro de cañerias de instalaciones existentes | ml |  | 1587.01 | 0 |  | 0%
| 14 | Extracción de cubierta de chapa completa | m2 |  | 1616.62 | 0 |  | 0%
| 15 | Extracción de cubierta de tejas completa | m2 |  | 2176.44 | 0 |  | 0%
| 16 | Extracción de chapa (incluye elementos de fijación) | m2 | 624.8 | 733.08 | 458028.384 |  | 2.498%
| 17 | Extracción de tejas/pizarras (incluye elementos de fijación) | m2 |  | 853.93 | 0 |  | 0%
| 18 | Extracción de membrana | m2 |  | 670.82 | 0 |  | 0%
| 19 | Extracción de placas yeso existentes en cielorraso. | m2 |  | 552.13 | 0 |  | 0%
| 20 | Picado de cielorraso de yeso/cal aplicado bajo losa | m2 |  | 972.94 | 0 |  | 0%
| 21 | Extracción de Cielorraso suspendido completo a la cal y/o yeso. | m2 |  | 1216.47 | 0 |  | 0%
| 22 | Desmonte aulas modulares (con recupero) | m2 |  | 3021.16 | 0 |  | 0%
| 23 | Extracción cerco de alambre | m2 |  | 483.39 | 0 |  | 0%
1.5 | 1 | Cerco de obra - Panel fenólico de 15 mm y estructura Tirantes de madera 3"x3" | m2 |  | 5327.86 | 0 |  | 0%
| 2 | Obrador | u |  | 245259.36 | 0 |  | 0%
| 3 | Alquiler de andamios x 6 cuerpos (Flete incorporado) | dia |  | 4698.86 | 0 |  | 0%
1.6 | 1 | Retiro de árbol en forma manual | u |  | 47752.45 | 0 |  | 0%
| 2 | Retiro de árbol en forma mecánica | u |  | 38314.78 | 0 |  | 0%
1.7 | 1 | Estudio de suelos (3 perforaciones) | u |  | 228217.98 | 0 |  | 0%
2 |  | MOVIMIENTO DE SUELO (todas las excavaciones contemplan carga contenedory/o desparramo en mismo terreno) |  |  |  |  | 0 | 0% | RESUMEN
2.1 | 1 | Relleno, nivelación y compactación con suelo seleccionado (compactación mecánica y terminación con vibrador) | m3 |  | 3959.87 | 0 |  | 0% | A. DE PRECIOS CIVIL'!A999
| 2 | Relleno, nivelación y compactación con suelo seleccionado en forma manual | m3 |  | 6554.23 | 0 |  | 0%
| 3 | Suelo cemento (compactación mecánica y terminación con vibrador) | m3 |  | 5854.49 | 0 |  | 0%
2.2 | 1 | Relleno y nivelación c/ tierra negra en forma mecánica | m3 |  | 12055.79 | 0 |  | 0%
2.3 | 1 | Excavación manual | m3 |  | 7239.6 | 0 |  | 0%
| 2 | Excavación mecánica | m3 |  | 2964.23 | 0 |  | 0%
| 3 | Excavacion manual para pilotines diam 0,20 /0,30 | u |  | 4410.9 | 0 |  | 0%
| 4 | Excavacion mecánica para pilotines diam 0,20 /0,30 | u |  | 1544.08 | 0 |  | 0%
2.4 | 1 | Desmonte manual y retiro | m3 |  | 4762.25 | 0 |  | 0%
| 2 | Desmonte mecánico | m3 |  | 2482.21 | 0 |  | 0%
3 |  | ESTRUCTURA RESISTENTE |  |  |  |  | 0 | 0% | RESUMEN
3.1 |  | ESTRUCTURA H° A° | [6 empty] | A. DE PRECIOS CIVIL'!A1289
| 1 | Cimientos de Hº pobre de cascote | m3 |  | 17839.24 | 0 |  | 0%
| 2 | Contrapiso bajo plano asiento bases | m3 |  | 23456.03 | 0 |  | 0%
| 3 | Platea de fundación | m3 |  | 66493.97 | 0 |  | 0%
| 4 | Pilotines | m3 |  | 56262.51 | 0 |  | 0%
| 5 | Viga de Fundación | m3 |  | 95717.63 | 0 |  | 0%
| 6 | Zapatas | m3 |  | 38943.62 | 0 |  | 0%
| 7 | Bases Aisladas | m3 |  | 50194.96 | 0 |  | 0%
| 8 | Tronco de columnas | m3 |  | 125104.94 | 0 |  | 0%
| 9 | Columnas | m3 |  | 113412.36 | 0 |  | 0%
| 10 | Tabiques | m3 |  | 105946.15 | 0 |  | 0%
| 11 | Vigas | m3 |  | 115575.27 | 0 |  | 0%
| 12 | Losa llena H°A° | m3 |  | 87152.63 | 0 |  | 0%
| 13 | Losa cerámica (incluye capa compresión)- Vigueta Simple | m2 |  | 21696.87 | 0 |  | 0%
| 14 | Losa premold. p/entrep. Shap 30 (esp. 0,09 m) | m2 |  | 18045.13 | 0 |  | 0%
| 15 | Losa premold. p/entrep. Shap 60 (esp. 0,12 m) | m2 |  | 34561.25 | 0 |  | 0%
| 16 | Losa premold. p/entrep. Shap 60 (esp. 0,16 m) | m2 |  | 45373.02 | 0 |  | 0%
| 17 | Escalera | m3 |  | 129015.36 | 0 |  | 0%
| 18 | Tanque reserva de agua y/o cisterna | m3 |  | 123531.61 | 0 |  | 0%
| 19 | Encadenados y dinteles | m3 |  | 87727.88 | 0 |  | 0%
| 20 | Viga canaleta H°A° visto | m3 |  | 114164.53 | 0 |  | 0%
| 21 | Refuerzos verticales | m3 |  | 98729.66 | 0 |  | 0%
| 22 | Puente adherente (metal/hormigón) | m3 |  | 4856.89 | 0 |  | 0%
| 23 | Junta de dilatación losa-losa s/detalle | ml |  | 3373.32 | 0 |  | 0%
3.2 |  | ESTRUCTURA METALICA (incluye antióxido y dos manos de esmalte sintético) | [6 empty] | A. DE PRECIOS CIVIL'!A2036
| 1 | Viga reticulada 20 x 30cm - Cordones 12 mm - diagonales 8 mm | ml |  | 8042.72 | 0 |  | 0%
| 2 | Viga reticulada 20 x 30cm - Hierro "L" 1"x3/16"- Cordones laterales y superior " L" 3/4"x1/8" | ml |  | 10374.3 | 0 |  | 0%
| 3 | Viga reticulada 20 x 45 cm - Cordones 16 mm - diagonales 10 mm | ml |  | 10761.93 | 0 |  | 0%
| 4 | Viga reticulada 20 x 45 cm - Hierro "L" 1 1/4"x3/16" - cordones "L" 1"x1/8" | ml |  | 13955.83 | 0 |  | 0%
| 5 | Cabriada de acero Luz: 5.00 a 6.00 m | ml |  | 15513.79 | 0 |  | 0%
| 6 | Columna reticulada 20x20. Cordones 12 mm diag. 8 mm | ml |  | 7386.5 | 0 |  | 0%
| 7 | Columna reticulada 25x40 para parabólico. Luz de arco hasta 10 m. Cordones 16 mm, secund. 10 mm | ml |  | 14127.48 | 0 |  | 0%
| 8 | Columna reticulada 25x40 para parabólico. Luz de arco entre 10 y 20 m. Cordones 20 mm, secund. 12 mm | ml |  | 16197.55 | 0 |  | 0%
| 9 | Perfil Normal Doble T Nº 24 | ml |  | 20520.87 | 0 |  | 0%
| 10 | Perfil Normal Doble T Nº 20 | ml |  | 15706.96 | 0 |  | 0%
| 11 | Perfil Normal Doble T Nº 16 | ml |  | 11188.22 | 0 |  | 0%
| 12 | Perfil Normal Doble T Nº 14 | ml |  | 9373.91 | 0 |  | 0%
| 13 | Perfil Normal Doble T Nº 12 | ml |  | 7817.04 | 0 |  | 0%
3.3 |  | ESTRUCTURA MADERA (incluye dos manos de barniz) | [6 empty] | A. DE PRECIOS CIVIL'!A2473
| 1 | Viga madera laminada 3" x 9" | ml |  | 4704.51 | 0 |  | 0%
| 2 | Viga madera laminada 3" x 10" | ml |  | 5114.99 | 0 |  | 0%
| 3 | Viga madera laminada 3" x 12" | ml |  | 5811.05 | 0 |  | 0%
| 4 | Viga madera laminada 4" x 10" | ml |  | 6008.44 | 0 |  | 0%
| 5 | Viga madera laminada 4" x 12" | ml |  | 6858.2 | 0 |  | 0%
| 6 | Viga madera laminada 4" x 15" | ml |  | 8146.92 | 0 |  | 0%
4 |  | ALBAÑILERIA |  |  |  |  | 0 | 0% | RESUMEN
4.1 |  | MAMPOSTERIA DE ELEVACIÓN | [6 empty] | A. DE PRECIOS CIVIL'!A2662
| 1 | Ladrillo común | m3 |  | 37087.11 | 0 |  | 0%
| 2 | Ladrillos cerámicos portante 18x18x33 | m2 |  | 5741.29 | 0 |  | 0%
| 3 | Ladrillos cerámicos portante 12x18x33 | m2 |  | 4619.26 | 0 |  | 0%
| 4 | Ladrillos cerámicos 18x18x33 | m2 |  | 5092.61 | 0 |  | 0%
| 5 | Ladrillos cerámicos 12x18x33 | m2 |  | 4044.58 | 0 |  | 0%
| 6 | Ladrillos cerámicos 8x18x33 | m2 |  | 3696 | 0 |  | 0%
| 7 | Bloques de hormigón simil piedra 20x20x40 | m2 |  | 10301.96 | 0 |  | 0%
| 8 | Mampostería Bloque Std. de Hº Liso 19x19x39 | m2 |  | 7544.08 | 0 |  | 0%
| 9 | Mampostería Bloque Std. de Hº Liso 14x19x39 | m2 |  | 6587.42 | 0 |  | 0%
| 10 | Mampostería Bloque Std. de Hº Liso 9x19x39 | m2 |  | 5533.83 | 0 |  | 0%
| 11 | Ladrillos vistos 0,15 (selección) | m2 |  | 9293.51 | 0 |  | 0%
| 12 | Ladrillo hueco 12 /hueco 8 c/ cam. Aire y aislación vertical impermeable | m2 |  | 10092.79 | 0 |  | 0%
| 13 | Ladrillo visto selec 15 / hueco 18 c/ cam. Aire y aislación vertical impermeable | m2 |  | 20770.24 | 0 |  | 0%
| 14 | Ladrillo visto selec 15 / hueco 12 c/ cam. Aire y aislación vertical impermeable | m2 |  | 19939.28 | 0 |  | 0%
| 15 | Ladrillo visto selec 15 / hueco 8 c/ cam. Aire y aislación vertical impermeable | m2 |  | 14255.8 | 0 |  | 0%
4.2 |  | TABIQUERÍA | [6 empty] | A. DE PRECIOS CIVIL'!A3166
| 1 | Tabique Simple - Tipo Durlock placa de yeso de 12,5 mm | m2 |  | 6542.14 | 0 |  | 0%
| 2 | Tabique Simple - Tipo Durlock placa resist humedad (placa verde) | m2 |  | 7054.8 | 0 |  | 0%
| 3 | Tabique Simple - Tipo Durlock con aislación de lana de vidrio Acustiver R -70 mm | m2 |  | 7418.22 | 0 |  | 0%
| 4 | Ladrillo de vidrio incoloro (ondulado/bastón/cruz) 19x19x8 | m2 |  | 25159.49 | 0 |  | 0%
| 5 | Perfil profilit U-GLASS (tabique simple) | m2 |  | 36455.53 | 0 |  | 0%
4.3 |  | AISLACIONES | [6 empty] | A. DE PRECIOS CIVIL'!A3348
| 1 | Cajón hidrófugo para muro de 0,30 (incluye 2 hiladas de ladrillo común) | ml |  | 2198.87 | 0 |  | 0%
| 1.1 | Cajón hidrófugo para muro de 0,20 (incluye 2 hiladas de ladrillo común) | ml |  | 1811.38 | 0 |  | 0%
| 1.2 | Cajón hidrófugo para muro de 0,15 y 0,10 (incluye 2 hiladas de ladrillo común) | ml |  | 1501.88 | 0 |  | 0%
| 2 | Capa aisladora vertical con hidrófugo incorporado | m2 |  | 1429.54 | 0 |  | 0%
| 3 | Infiltracion de bloqueador hidrostatico en muros macizos con humedad de cimientos. (Incluye picado de revoque y reparacion final de los mismos) | m2 |  | 8195.36 | 0 |  | 0%
4.4 |  | REVOQUES | [6 empty] | A. DE PRECIOS CIVIL'!A3516
| 1 | Azotado de concreto con hidrófugo incorporado | m2 |  | 785.78 | 0 |  | 0%
| 2 | Grueso a la cal bajo fino interior | m2 |  | 1632.98 | 0 |  | 0%
| 3 | Grueso a la cal bajo fino exterior | m2 |  | 1937.77 | 0 |  | 0%
| 4 | Gruesos a la cal bajo fino tipo Iggam/revestimiento plástico | m2 |  | 2113.38 | 0 |  | 0%
| 5 | Grueso reforzado bajo revestimiento cerámico | m2 |  | 1861.17 | 0 |  | 0%
| 6 | Fino al fieltro interior | m2 |  | 1666.32 | 0 |  | 0%
| 7 | Fino al fieltro exterior | m2 |  | 1798.17 | 0 |  | 0%
| 8 | Revoque interior completo a la cal | m2 |  | 3979.12 | 0 |  | 0%
| 9 | Revoque exterior completo a la cal | m2 |  | 4391.04 | 0 |  | 0%
| 10 | Fino simil piedra peinado tipo Iggam | m2 |  | 4119.32 | 0 |  | 0%
| 11 | Revoque monocapa (hidrófugo, grueso, fino, color y textura). Tipo Parex Trio Stilo Color. | m2 |  | 6940.22 | 0 |  | 0%
| 12 | Tomado de junta " ladrillo visto " | m2 |  | 2231.8 | 0 |  | 0%
| 13 | Cemento alisado a la llana (friso) | m2 |  | 3854.54 | 0 |  | 0%
| 14 | Reparación de Revoques Interiores Completo. | m2 |  | 4210.5 | 0 |  | 0%
| 15 | Reparación de Revoques Exteriores Completo. | m2 |  | 6376.83 | 0 |  | 0%
[6 empty] | 0 |  | 0%
4.5 |  | CONTRAPISOS | [6 empty] | A. DE PRECIOS CIVIL'!A4018
| 1 | Contrapiso s/ terreno natural espesor: 12 cm | m2 |  | 2559.26 | 0 |  | 0%
| 2 | Contrap.s/T.N esp: 12 cm (con barrera de vapor: film de polietileno-200 micrones) | m2 |  | 2845.62 | 0 |  | 0%
| 3 | Contrapiso armado sobre terreno natural - esp: 15 cm | m2 |  | 4709.53 | 0 |  | 0%
| 4 | Contrapiso alivianado s/ losa - Arcilla expandida | m2 |  | 3345 | 0 |  | 0%
| 5 | Carpeta de concreto de 2,00 cm bajo piso | m2 |  | 1580.83 | 0 |  | 0%
| 6 | Carpeta de concreto de 3,00 cm sobre losa de cubierta | m2 |  | 2091.73 | 0 |  | 0%
| 7 | Junta de dilatación (contrapisos y pisos deportivos) | ml |  | 1111.86 | 0 |  | 0%
5 |  | REVESTIMIENTOS |  |  |  |  | 0 | 0% | RESUMEN
5.1 | 1 | Azulejos 15x15 - Tipo San Lorenzo | m2 |  | 5350.71 | 0 |  | 0% | A. DE PRECIOS CIVIL'!A4254
| 2 | Revestimiento cerámico esmaltado. Tipo San Lorenzo Bco 30 x 30 | m2 |  | 4281.07 | 0 |  | 0%
| 3 | Madera machimbrada de cedro 1/2"x4" (incluye listón de terminación L) | m2 |  | 9745.17 | 0 |  | 0%
5.2 | 1 | Revestimiento de escalones en granito reconstituido, incluye Canto vivo pulido y doble ranurado antideslizante en borde libre | m2 |  | 29385.21 | 0 |  | 0%
| 2 | Revestimiento de contrahuella en granito reconstituido. | m2 |  | 27832.6 | 0 |  | 0%
5.3 | 1 | Revestimiento tipo Durlock, sobre perfil Omega | m2 |  | 3207.91 | 0 |  | 0%
5.4 | 1 | Revestimiento Acústico en fibra de vidrio , sobre estructura metálica | m2 |  | 27910.04 | 0 |  | 0%
| 2 | Revestimiento Acústico en tableros MDF 15mm espesor | m2 |  | 7764.21 | 0 |  | 0%
5.5 | 1 | Perfil protección ángulo 3/4"x3/4"x1/8" | ml |  | 2813.74 | 0 |  | 0%
| 2 | Varilla guardacanto en revestimiento de PVC Tipo A-TRIM | ml |  | 305.5 | 0 |  | 0%
| 3 | Varilla guardacanto en revestimiento de Aluminio Tipo A-TRIM | ml |  | 556.46 | 0 |  | 0%
| 4 | Terminación Listón de cedro 1/2"x3" | ml |  | 964.7 | 0 |  | 0%
6 |  | PISOS, ZOCALOS, UMBRALES,SOLIAS Y ALFEIZARES |  |  |  |  | 0 | 0% | RESUMEN
6.1 |  | INTERIORES | [6 empty] | A. DE PRECIOS CIVIL'!A4653
| 1 | Mosaico granitico 40x40 fondo gris | m2 |  | 5602.3 | 0 |  | 0%
| 2 | Mosaico granitico 30x30 fondo gris | m2 |  | 5730.69 | 0 |  | 0%
| 3 | Mosaico granitico 20x20/15x15 fondo gris | m2 |  | 6209.95 | 0 |  | 0%
| 4 | Mosaico granitico 40x40 fondo color | m2 |  | 6886.55 | 0 |  | 0%
| 5 | Mosaico granitico 30x30 fondo color | m2 |  | 7027.5 | 0 |  | 0%
| 6 | Mosaico granitico 20x20/15x15 fondo color | m2 |  | 7238.94 | 0 |  | 0%
| 7 | Mosaico granitico 40x40 fondo blanco | m2 |  | 7732.29 | 0 |  | 0%
| 8 | Mosaico granitico 30x30 fondo blanco | m2 |  | 7309.42 | 0 |  | 0%
| 9 | Mosaico granitico 20x20/15x15 fondo blanco | m2 |  | 7450.38 | 0 |  | 0%
| 10 | Cerámico esmaltado" Alto transito" Dureza IV - incluye carpeta | m2 |  | 7483 | 0 |  | 0%
| 11 | Piso de Goma ranurado esp: 3 mm | m2 |  | 5128.76 | 0 |  | 0%
| 12 | Entablonado de madera dura - Viraro 1" | m2 |  | 14070.05 | 0 |  | 0%
| 13 | Entablonado de Eucaliptus Rosado 3/4" | m2 |  | 9699.01 | 0 |  | 0%
| 14 | Parquet Eucalipto secado en horno- esp: 14 mm | m2 |  | 9769.1 | 0 |  | 0%
| 15 | Piso flotante esp:8mm | m2 |  | 6507.51 | 0 |  | 0%
| 16 | Porcelanato pulido incluido carpeta | m2 |  | 12851.88 | 0 |  | 0%
| 17 | Pulido de piso granítico ( a piedra fina y lustrado a plomo) | m2 |  | 1687.1 | 0 |  | 0%
| 18 | Pulido de piso de madera y encerado | m2 |  | 2273.77 | 0 |  | 0%
| 19 | Pulido de mosaico granitico (a p/fina) | m2 |  | 1403.83 | 0 |  | 0%
6.2 |  | EXTERIORES | [6 empty] | A. DE PRECIOS CIVIL'!A5274
| 1 | Mosaico de vereda 20x20cm | m2 |  | 5873.53 | 0 |  | 0%
| 2 | Baldosas graníticas para exterior 40x40cm | m2 |  | 5298.94 | 0 |  | 0%
| 3 | Piso deportivo completo s/especificaciones | m2 |  | 15515.04 | 0 |  | 0%
| 4 | Piso cemento color c/endurecedor no metalico (2 Kg/m2), incluye contrapiso de H° Aº elaborado (H-21) con aditivo Sikafloor 3 Quartz Top y fibras de polipropileno -espesor minimo 10 cm (Carpeta alisada a llana mecanica, las juntas se tomaran con Siflaex 1 A Plus, terminado con un sellador de base acuosa y encerada). Previa colocación inferior de un film de polietileno de 200 micrones. | m2 |  | 12007.02 | 0 |  | 0%
| 5 | Bloques articulados tipo "Blokret/Cespekret" o similar | m2 |  | 14405.48 | 0 |  | 0%
| 6 | Lajas cemento comprimido 40x40cm | m2 |  | 4255.85 | 0 |  | 0%
| 7 | Ladrillo común plano | m2 |  | 5243.8 | 0 |  | 0%
| 8 | Cemento alisado/rodillado (llaneado o rodillado mecanicamente) | m2 |  | 2565.9 | 0 |  | 0%
| 9 | Pavimento intertrabado de adoquines de hormigón | m2 |  | 8238.43 | 0 |  | 0%
| 10 | Baldosas canto rodado lavado | m2 |  | 6203.89 | 0 |  | 0%
| 11 | Cordon H° Aº 7x15 | ml |  | 2000.96 | 0 |  | 0%
6.3 |  | ZÓCALOS, UMBRALES, SOLIAS Y ALFEIZARES | [6 empty] | A. DE PRECIOS CIVIL'!A5642
| 1 | Umbrales y solias granito natural | m2 |  | 34522.7 | 0 |  | 0%
| 1.1 | Umbrales y solias granito reconstituido | m2 |  | 25662.48 | 0 |  | 0%
| 1.2 | Alfeizar de cemento alisado | ml |  | 1632.22 | 0 |  | 0%
| 1.3 | Alfeizar de Hº Aº | ml |  | 3328.84 | 0 |  | 0%
| 2 | Zócalo granítico fondo gris | ml |  | 1458.47 | 0 |  | 0%
| 2.1 | Zócalo granítico fondo color | ml |  | 1643.06 | 0 |  | 0%
| 2.2 | Zócalo granítico fondo blanco | ml |  | 1923.63 | 0 |  | 0%
| 3 | Zócalo de cedro 3" x 3/4" | ml |  | 1373 | 0 |  | 0%
| 4 | Zócalo acero inoxidable | ml |  | 3128.98 | 0 |  | 0%
| 5 | Zócalo cerámico esmaltado | ml |  | 992.2 | 0 |  | 0%
| 6 | Zócalo porcelanato | ml |  | 1724.73 | 0 |  | 0%
| 7 | Zócalo Cemento Alisado h:0,15m | ml |  | 1242.36 | 0 |  | 0%
7 |  | MARMOLERIA |  |  |  |  | 0 | 0% | RESUMEN
| 1 | Mesada de granito natural | m2 |  | 29870.52 | 0 |  | 0% | A. DE PRECIOS CIVIL'!A6037
| 2 | Mesada de granito natural sobre estructura de Acero inoxidable | m2 |  | 73391.56 | 0 |  | 0%
| 3 | Zocalo de granito natural sobre mesada. H: 7 cm | ml |  | 2722.33 | 0 |  | 0%
| 4 | Frentin de granito natural bajo mesada. H: 12,5 cm | ml |  | 6519.74 | 0 |  | 0%
| 5 | Separador de mingitorio granito natural 2 cm pulido ambas caras | m2 |  | 25632.51 | 0 |  | 0%
| 6 | Revestimiento de escalones en Granito Natural | m2 |  | 36572.07 | 0 |  | 0%
| 7 | Revestimiento de contrahuella en Granito Natural | m2 |  | 28706.54 | 0 |  | 0%
| 8 | Revestimiento de zocalo en escalera rampante en granito natural | ml |  | 8844.23 | 0 |  | 0%
8 |  | CUBIERTAS Y TECHADOS |  |  |  |  | 17564908.68 | 95.78% | RESUMEN
8.1 |  | CUBIERTAS | [6 empty] | A. DE PRECIOS CIVIL'!A6304
| 1 | Chapa aluminizada Cincalum Nº 25 sobre estructura de madera vista completa | m2 |  | 13567.12 | 0 |  | 0%
| 2 | Chapa aluminizada Cincalum Nº 25 sobre estructura de madera s/cepillar | m2 |  | 12091.66 | 0 |  | 0%
| 3 | Chapa aluminizada Cincalum Nº 25 s/estruct.metálica Perfil C 100x50x15x2 mm (luces hasta 4 m), lana de vidrio con foil de aluminio | m2 |  | 14022.34 | 0 |  | 0%
| 4 | Chapa aluminizada Cincalum Nº 25 s/estruct.metálica Perfil C 160x60x20x2 mm (luces hasta 6,20 m), lana de vidrio con foil de aluminio | m2 |  | 15160.76 | 0 |  | 0%
| 5 | Chapa Autoportante Trapezoidal de H°G° - no incluye estructura de apoyo - | m2 |  | 11781.49 | 0 |  | 0%
| 6 | Teja francesa esmaltada s/estructura de madera vista completa | m2 |  | 16350.09 | 0 |  | 0%
| 7 | Teja francesa esmaltada s/estructura de madera sin cepillar | m2 |  | 15074.22 | 0 |  | 0%
| 8 | Teja colonial sobre estructura de madera vista completa | m2 |  | 37348.97 | 0 |  | 0%
| 9 | Teja colonial sobre estructura de madera sin cepillar | m2 |  | 22526.53 | 0 |  | 0%
| 10 | Cumbrera teja | ml |  | 7621.62 | 0 |  | 0%
| 11 | Rep. de cubierta (reemplazo solo de chapa aluminizada nº 25) | m2 |  | 8398.29 | 0 |  | 0%
| 11.1 | Rep. de cubierta (reemplazo de chapa aluminizada nº 25 y aislacion termica e hidrofuga sobre estructura metalica) | m2 | 1562 | 11245.14 | 17564908.68 |  | 95.78%
| 12 | Rep. de cubierta (reemplazo de chapas de aluminizadas nº 25 y clavaderas) | m2 |  | 10213.78 | 0 |  | 0%
| 13 | Rep. de cubierta (reemplazo de chapas aluminizadas nº 25, clavaderas y aislación termica e hidrofuga) | m2 |  | 10343.61 | 0 |  | 0%
| 14 | Rep. de cubierta (reemplazo de tejas francesas y clavaderas) | m2 |  | 9270.89 | 0 |  | 0%
| 15 | Rep. de cubierta (reemplazo de tejas francesas, clavaderas y aislacion termica e hidrofuga) | m2 |  | 11482.37 | 0 |  | 0%
| 16 | Rep. de cubierta (reemplazo de tejas coloniales, clavaderas y aislacion termica e hidrofuga) | m2 |  | 19335.53 | 0 |  | 0%
| 17 | Cubierta de parabolico completo según plano - Chapa aluminizada Cincalum N° 25- s/ estructura Metálica "Perfil C 120x50x18x2,0mm con presilla de rigidización da ala cada 1,00 m" y aislación termica "Membrana TBA 10 mm " ISOLANT " Doble aluminizada" (Para Luces con apoyo de correas hasta 5,00 m). Maxima separación entre correas 1,00 m.Verific. S/Calculo (Incluye vigas reticuladas y tensores). | m2 |  | 16686.08 | 0 |  | 0%
| 18 | Sistema PG400, Chapa Galvanizada espesor 0,7mm. Termopanel bajo chapa inyectado en poliuretano de 50mm de espesor, 38kg/m3densidad | m2 |  | 13131.72 | 0 |  | 0%
8.2 |  | AISLACIONES | [6 empty] | A. DE PRECIOS CIVIL'!A6926
| 1 | Aislación sobre entablonado b/teja TBA 5 mm (incluye listones de fijación) | m2 |  | 4168.65 | 0 |  | 0%
| 2 | Aislación sobre entablonado con ruberoide (incluye listones de fijación) | m2 |  | 2027.81 | 0 |  | 0%
| 3 | Aislación de cubierta de losa bajo contrapiso - barrera de vapor de emulsión asfáltica y planchas de poliestireno expandido de alta densidad - 50mm esp. - | m2 |  | 1875.59 | 0 |  | 0%
8.3 |  | MEMBRANAS Y TECHADOS | [6 empty] | A. DE PRECIOS CIVIL'!A7021
| 1 | Membrana asfáltica 4 mm con foil de aluminio pegada en toda la sup (se considera una mano de imprimación) | m2 |  | 2854.17 | 0 |  | 0%
| 2 | Membrana geotextil transitable pegada en toda la superficie (se considera una mano de imprimación) | m2 |  | 4201.08 | 0 |  | 0%
| 3 | Techado impermeable multicapa tipo Rubber Fields (no transitable) | m2 |  | 11614.28 | 0 |  | 0%
| 4 | Techado acrílico (Se considera 2 manos de imprimación con asfalto líquido y 3 manos de impermeabilizante plástico con fibras, caucho y filtro UV) | m2 |  | 5001.51 | 0 |  | 0%
| 5 | Membrana flotante 4 mm (folil de aluminio). Se considera una mano de imprimación | m2 |  | 1819.82 | 0 |  | 0%
8.4 |  | ZINGUERIA | [6 empty] | A. DE PRECIOS CIVIL'!A7178
| 1 | Canaleta estándar H°G° Nº 25 (desarrollo 0,33 m) | ml |  | 6643.18 | 0 |  | 0%
| 2 | Canaleta tipo cenefa Hº Gº Nº 25 (desarrollo 0,50m) | ml |  | 9347.99 | 0 |  | 0%
| 3 | Canaleta embutida H°G° Nº 25 (desarrollo 0,50 m) | ml |  | 7677.8 | 0 |  | 0%
| 4 | Cenefa H°G° Nº 25 (desarrollo 0,35 m) | ml |  | 6759.75 | 0 |  | 0%
| 5 | Caballete Cumbrera Hº Gº Nº 25 (desarrollo 0,40 m) | ml |  | 5259.86 | 0 |  | 0%
| 6 | Babeta de dilatación Hº Gº chapa Nº 25 (desarrollo 0,16) | ml |  | 4538 | 0 |  | 0%
| 7 | Chapa Claraboya 7 pies | u |  | 29090.39 | 0 |  | 0%
| 8 | Claraboya p/losa 1m x 1m con vidrio armado y malla de seguridad | u |  | 77751.73 | 0 |  | 0%
| 9 | Limatesa chapa Hº Gº Nº 25 (desarrollo 0,50 m) | ml |  | 7981.27 | 0 |  | 0%
| 10 | Limahoya chapa Hº Gº Nº 25 (desarrollo 0,50 m) | ml |  | 8100.9 | 0 |  | 0%
| 11 | Cupertina chapa HºGº Nº 25 (desarrollo 0,75) | ml |  | 7440.8 | 0 |  | 0%
| 12 | Canaletin lateral para teja Hº Gº N° 25 | ml |  | 6606.32 | 0 |  | 0%
| 13 | Capitel con moldura, para desague exterior. Chapa Hº Gº | u |  | 9886.42 | 0 |  | 0%
| 14 | Extractor de aire eolico - Ø caño 4"- Renov/Aire 795 m3/h | u |  | 11752.37 | 0 |  | 0%
| 15 | Extractor de aire eolico - Ø caño 8"- Renov/Aire 1999 m3/h | u |  | 14347.34 | 0 |  | 0%
| 16 | Extractor de aire eolico - Ø caño 16"- Renov/Aire 5026 m3/h | u |  | 39390.68 | 0 |  | 0%
| 17 | Extractor de aire eolico - Ø caño 24"- Renov/Aire 8620 m3/h | u |  | 62393.71 | 0 |  | 0%
9 |  | CIELORRASOS |  |  |  |  | 0 | 0% | RESUMEN
9.1 |  | APLICADOS | [6 empty] | A. DE PRECIOS CIVIL'!A7699
| 1 | Yeso aplicado bajo losa | m2 |  | 2995.7 | 0 |  | 0%
| 2 | A la cal aplicado bajo Losa | m2 |  | 3171.55 | 0 |  | 0%
9.2 |  | SUSPENDIDOS | [6 empty] | A. DE PRECIOS CIVIL'!A7763
| 1 | Yeso suspendido | m2 |  | 6573.92 | 0 |  | 0%
| 2 | A la cal suspendido | m2 |  | 6656.54 | 0 |  | 0%
| 3 | Madera machimbrada | m2 |  | 13009.92 | 0 |  | 0%
| 4 | Placas desmontables aislantes sobre estructura de perfiles galvanizados | m2 |  | 5194.92 | 0 |  | 0%
| 5 | Tipo Durlock con placa de roca de yeso junta tomada | m2 |  | 5136.46 | 0 |  | 0%
| 6 | Tipo Durlock con placa de roca de yeso resistente a la humedad | m2 |  | 5399.04 | 0 |  | 0%
| 7 | Tipo Durlock desmontable placa texturada 606x606 | m2 |  | 13262.02 | 0 |  | 0%
| 8 | Vainilla de aluminio tipo Phonex c/aislación de lana de vidrio. 38 mm | m2 |  | 11939.27 | 0 |  | 0%
| 9 | Vainilla de PVC 20 cm | m2 |  | 4429.11 | 0 |  | 0%
| 10 | M.D.F (12mm espesor) sobre estrctura de madera | m2 |  | 3567.44 | 0 |  | 0%
10 |  | CARPINTERIAS Y MOBILIARIO (incluye colocación) |  |  |  |  | 0 | 0% | RESUMEN
10.1 |  | CHAPA DOBLADA Y HERRERIA | [6 empty] | A. DE PRECIOS CIVIL'!A8110
| 1 | Reja de hierro red-cuad 1/2" c/12 cm- planchuela de 11/4"x 3/16" | m2 |  | 11754.64 | 0 |  | 0%
| 2 | Protector c/malla A° G° electrosoldada "Q 216" y marco de perfiles L, T y planchuela | m2 |  | 10657.29 | 0 |  | 0%
| 3 | Protector c/malla de metal desplegado industrial y marco de perfiles L, T y planchuela | m2 |  | 20803.8 | 0 |  | 0%
| 4 | Reja fija de protección planchuelas galvanizadas 60x132mm tipo TDL vision | m2 |  | 28649.69 | 0 |  | 0%
| 5 | Porton de 2 Hoja con metal desplegado industrial (Estructura perfil L 2" x1/4" y T 2"x1/4") | m2 |  | 27175.57 | 0 |  | 0%
| 6 | Porton de 2 Hoja con paños ciegos de chapa Nº 18 - Marco perfil L 2x1/4" - Bastidor de hoja caño estructural 50x50 mm | m2 |  | 23011.05 | 0 |  | 0%
PUERTAS (Marco chapa bwg 16 Hoja 18)
| 7 | Tipo PH Puerta ciega. | m2 |  | 34714.61 | 0 |  | 0%
| 8 | Tipo PH puerta c/visor | m2 |  | 38398.66 | 0 |  | 0%
| 9 | Tipo PH puerta con visor y paño fijo | m2 |  | 43811.77 | 0 |  | 0%
| 10 | Tipo PH puerta c/ vidrio repartido | m2 |  | 45456.68 | 0 |  | 0%
VENTANAS (Marco chapa bwg 16 Hoja 18 )
| 11 | Tipo VH 2 hojas de abrir o corredizas | m2 |  | 38264.19 | 0 |  | 0%
| 12 | Tipo VH 2 hojas de abrir/corredizas y paño fijo | m2 |  | 28183.25 | 0 |  | 0%
| 13 | Tipo VH 2 hojas abrir/corredizas con vidrio repartido | m2 |  | 56727.31 | 0 |  | 0%
| 14 | Tipo VH banderola a simplón | m2 |  | 53832.18 | 0 |  | 0%
| 15 | Tipo VH banderola con brazo de empuje | m2 |  | 47355.27 | 0 |  | 0%
| 16 | Tipo VH paños fijos | m2 |  | 25978.32 | 0 |  | 0%
VENTANAS (Marco y Hojas perfiles Hº )
| 17 | Tipo VHº 2 hojas de abrir | m2 |  | 19602.94 | 0 |  | 0%
| 18 | Tipo VHº 2 hojas de abrir y paño fijo | m2 |  | 17405.68 | 0 |  | 0%
| 19 | Tipo VHº 2 hojas abrir con vidrio repartido | m2 |  | 28782.16 | 0 |  | 0%
| 20 | Tipo VHº banderola a simplón | m2 |  | 42251.96 | 0 |  | 0%
| 21 | Tipo VHº banderola con brazo de empuje | m2 |  | 39128.36 | 0 |  | 0%
| 22 | Tipo VHº paños fijos | m2 |  | 22970.54 | 0 |  | 0%
10.2 |  | CARPINTERIA DE ALUMINIO | [6 empty] | A. DE PRECIOS CIVIL'!A8807
PUERTAS Marco y hoja aluminio prepintado
| 1 | Tipo PA puerta ciega | m2 |  | 42070.99 | 0 |  | 0%
| 2 | Tipo PA puerta c/visor | m2 |  | 38695.4 | 0 |  | 0%
| 3 | Tipo PA puerta ciega con paño fijo | m2 |  | 48160.52 | 0 |  | 0%
| 4 | Tipo PA puerta c/vidrio repartido | m2 |  | 34796.63 | 0 |  | 0%
VENTANAS Marco y hoja aluminio prepintado
| 5 | Tipo VA 2 hojas de abrir/corredizas | m2 |  | 40040.46 | 0 |  | 0%
| 6 | Tipo VA 2 hojas de abrir/corredizas y paño fijo | m2 |  | 34232.09 | 0 |  | 0%
| 7 | Tipo VA 2 hojas de abrir/corredizas y vidrio repartido | m2 |  | 46439.51 | 0 |  | 0%
| 8 | Tipo VA banderola a simplón | m2 |  | 44177.07 | 0 |  | 0%
| 9 | Tipo VA banderola con brazo de empuje | m2 |  | 40286.57 | 0 |  | 0%
| 10 | Tipo VA paños fijos | m2 |  | 22756.02 | 0 |  | 0%
| 11 | Tipo VA hoja tipo guillotina | m2 |  | 66375.02 | 0 |  | 0%
10.3 |  | CARPINTERIA DE PVC | [6 empty] | A. DE PRECIOS CIVIL'!A9155
PUERTAS Marco y hoja PVC
| 1 | Tipo PP puerta ciega | m2 |  | 76296.04 | 0 |  | 0%
| 2 | Tipo PP puerta c/visor | m2 |  | 56862.03 | 0 |  | 0%
| 3 | Tipo PP puerta ciega con paño fijo | m2 |  | 67910.33 | 0 |  | 0%
VENTANAS Marco y hoja PVC
| 4 | Tipo VP 2 hojas de abrir/corredizas | m2 |  | 65854.45 | 0 |  | 0%
| 5 | Tipo VP 2 hojas de abrir/corredizas y paño fijo | m2 |  | 39239.31 | 0 |  | 0%
| 6 | Tipo VP banderola con brazo de empuje | m2 |  | 73431.44 | 0 |  | 0%
| 7 | Tipo VP paños fijos | m2 |  | 27990.18 | 0 |  | 0%
10.4 |  | CARPINTERIA MADERA | [6 empty] | A. DE PRECIOS CIVIL'!A9377
PUERTAS Marcos y Hojas de Madera de Cedro
| 1 | Tipo PM puerta placa ciega | m2 |  | 25667.44 | 0 |  | 0%
| 2 | Tipo PM puerta placa c/visor | m2 |  | 26396.9 | 0 |  | 0%
| 3 | Tipo PM puerta placa con visor y paño fijo | m2 |  | 22986.29 | 0 |  | 0%
| 4 | Tipo PM puerta c/vidrio repartido | m2 |  | 38682.39 | 0 |  | 0%
| 5 | Tipo PB puerta sanitarios - madera machimbrada | m2 |  | 35272.35 | 0 |  | 0%
VENTANAS Marcos y Hojas de Madera de Cedro
| 6 | Tipo VM 2 hojas de abrir /corredizas | m2 |  | 51581.78 | 0 |  | 0%
| 7 | Tipo VM 2 hojas de abrir/corredizas paño fijo | m2 |  | 36402.14 | 0 |  | 0%
| 8 | Tipo VM 2 hojas de abrir/corredizas y vidrio repartido | m2 |  | 48751.74 | 0 |  | 0%
| 9 | Tipo VM banderola a simplon | m2 |  | 82233.68 | 0 |  | 0%
| 10 | Tipo VM banderola con brazo de empuje | m2 |  | 63440.03 | 0 |  | 0%
| 11 | Tipo VM paños fijos | m2 |  | 18267.17 | 0 |  | 0%
10.5 |  | CARPINTERIA COMBINADA | [6 empty] | A. DE PRECIOS CIVIL'!A9724
PUERTAS (Marco chapa bwg 16 y Hojas Madera Cedro)
| 1 | Tipo PC puerta placa ciega | m2 |  | 22696.28 | 0 |  | 0%
| 2 | Tipo PC puerta placa c/visor | m2 |  | 36753.65 | 0 |  | 0%
| 3 | Tipo PC puerta placa con visor y paño fijo | m2 |  | 38166.31 | 0 |  | 0%
| 4 | Tipo PC puerta ciega corrediza (embutir) | m2 |  | 54707.61 | 0 |  | 0%
VENTANAS (Marcos chapa bwg 16 y Hojas de Madera de Cedro)
| 5 | Tipo VC 2 hojas de abrir/corredizas | m2 |  | 42046.43 | 0 |  | 0%
| 6 | Tipo VC 2 hojas de abrir/corredizas y paño fijo | m2 |  | 27459.43 | 0 |  | 0%
| 7 | Tipo VC 2 hojas de abrir/corredizas y vidrio repartido | m2 |  | 46824.66 | 0 |  | 0%
| 8 | Tipo VC banderola a simplon | m2 |  | 71002.13 | 0 |  | 0%
| 9 | Tipo VC banderola con brazo de empuje | m2 |  | 54278.42 | 0 |  | 0%
| 10 | Tipo VC paños fijos | m2 |  | 22053.94 | 0 |  | 0%
PUERTAS (Marco chapa bwg 16 y Hojas Madera Pino)
| 11 | Tipo PCP puerta placa ciega | m2 |  | 20472.66 | 0 |  | 0%
| 12 | Tipo PCP puerta placa c/visor | m2 |  | 22022.71 | 0 |  | 0%
| 13 | Tipo PCP puerta placa c/visor y paño fijo | m2 |  | 22527.48 | 0 |  | 0%
| 14 | Tipo PCP puerta ciega corrediza (embutir) | m2 |  | 26503.43 | 0 |  | 0%
TABIQUES SANITARIOS ( MDF 25mm enchapado en melamina y herrajes aluminio fundición)
| 15 | Tabique módulo sanitario base MDF 25mm enchapada en laminado melamínico | m2 |  | 6154.21 | 0 |  | 0%
| 16 | Puerta módulo sanitario base MDF 25mm enchapada en laminado melamínico | m2 |  | 7790.83 | 0 |  | 0%
10.6 |  | HERRAJES ESPECIALES | [6 empty] | A. DE PRECIOS CIVIL'!A10230
| 1 | Sistema de cerradura antipánico p/hoja simple | nº |  | 20123.95 | 0 |  | 0%
| 2 | Sistema de cerradura antipánico p/hoja doble | nº |  | 39126.69 | 0 |  | 0%
| 3 | Cerradura c/indicador libre- ocupado (para reposición) | nº |  | 3856.03 | 0 |  | 0%
10.7 |  | MOBILIARIO | [6 empty] | A. DE PRECIOS CIVIL'!A10325
| 1 | Perchero de madera de cedro 1"x 1,20 m cep. Y barnizado c/ 6 perchas dobles Bce Platil | n° |  | 12985.06 | 0 |  | 0%
| 2 | Pizarron 1,22 x 2,75 m | n° |  | 7013.48 | 0 |  | 0%
| 3 | Guardasilla de madera semi dura H:10 cm x 3/4" | ml |  | 1867.55 | 0 |  | 0%
| 4 | Frente de placard enchapado en pino (incluye estantes y cajoneras) | m2 |  | 12790.16 | 0 |  | 0%
| 5 | Frente de placard enchapado en cedro (incluye estantes y cajoneras) | m2 |  | 13746.24 | 0 |  | 0%
| 6 | Frente bajo mesada con estantes y puertas en aglomerado enchapado en melamina. | ml |  | 17569.57 | 0 |  | 0%
| 7 | Alacena con estantes y puertas en aglomerado enchapado en melamina | ml |  | 23082.69 | 0 |  | 0%
| 8 | Frente bajo mesada/ventana: puertas ciegas y estantes de aglomerado enchapados en cedro | ml |  | 27936.26 | 0 |  | 0%
| 9 | Alacena con estantes y puertas en aglomerado enchapado en cedro | ml |  | 43423.2 | 0 |  | 0%
| 10 | Estantes de aglomerado enchapado en melamina, montados sobre ménsulas ml/estante de 0,40 | ml |  | 5136.48 | 0 |  | 0%
| 11 | Tabla de madera dura esp. 2" (incluye barniz) | m2 |  | 13339.37 | 0 |  | 0%
| 12 | Estantes de Acero inoxidable con estructura de tubo cuadrado 40x40x1,25mm y cuerpo de tubo sección circular 25x25x1,25mm | m2 |  | 24979.23 | 0 |  | 0%
| 13 | Mueble de guardado de Acero inoxidable con estructura de tubo cuadrado 40x40x1,25mm y cuerpo de tubo sección circular 25x25x1,25mm | m2 |  | 51753.59 | 0 |  | 0%
11 |  | INSTALACION ELECTRICA (artefactos nuevos incluyen colocación) |  |  |  |  | 0 | 0% | RESUMEN
11.1 |  | PILAR MEDIDOR | [6 empty] | A.P. ELECTRICIDAD'!A4
| 1 | Medidor monofásico con pilar de mampostería reglamentario completo | n° |  | 110500.93 | 0 |  | 0%
| 2 | Medidor trifásico con pilar de mampostería reglamentario completo c/ seccionador bajo carga | n° |  | 198169.07 | 0 |  | 0%
11.2 |  | FUERZA MOTRIZ | [6 empty] | A.P. ELECTRICIDAD'!A82
| 1 | Tablero cisterna completo con automático de tanque | nº |  | 123548.67 | 0 |  | 0%
| 2 | Tablero de bomberos | nº |  | 35908.25 | 0 |  | 0%
| 3 | Tablero planta de tratamiento de efluentes cloacales | nº |  | 329245.24 | 0 |  | 0%
| 4 | Tablero pozo de bombeo cloacal | nº |  | 116625.11 | 0 |  | 0%
| 5 | Tablero bomba sumergible de pozo de explotación | nº |  | 60603.89 | 0 |  | 0%
11.3 |  | BAJA TENSION | [6 empty] | A.P. ELECTRICIDAD'!A278
| 1 | Tablero Metalico 10 Bocas P/embutir. IP 20 | nº |  | 12692.8 | 0 |  | 0%
| 2 | Tablero Metalico 20 Bocas P/embutir. IP 20 | nº |  | 21305.68 | 0 |  | 0%
| 3 | Tablero Metalico 40 Bocas P/embutir. IP 20 | nº |  | 31111.09 | 0 |  | 0%
| 4 | Tablero Metalico 80 Bocas P/embutir. IP 20 | nº |  | 54824.08 | 0 |  | 0%
| 5 | Tablero Metalico 10 Bocas Estanco. - IP 54 | nº |  | 11993.91 | 0 |  | 0%
| 6 | Tablero Metalico 20 Bocas Estanco - IP 54 | nº |  | 20024.64 | 0 |  | 0%
| 7 | Tablero Metalico 36 Bocas Estanco - IP 54 | nº |  | 26988.92 | 0 |  | 0%
| 8 | Tablero Metalico 72 Bocas Estanco - IP 54 | nº |  | 49928.98 | 0 |  | 0%
| 9 | Tablero Metalico 108 Bocas Estanco - IP 54 | nº |  | 67159.82 | 0 |  | 0%
| 10 | Instrumentos de medición | gl |  | 39288.9 | 0 |  | 0%
| 11 | Interruptor a tecla 6A unipolar | nº |  | 683.66 | 0 |  | 0%
| 12 | Interruptor Termomagnético 1X6/10/16A | nº |  | 2481.74 | 0 |  | 0%
| 13 | Interruptor Termomagnético 2X6A | nº |  | 5036.66 | 0 |  | 0%
| 14 | Interruptor Termomagnético 2X10/25 A | nº |  | 4472.73 | 0 |  | 0%
| 15 | Interruptor Termomagnético 2X32 A | nº |  | 5943.84 | 0 |  | 0%
| 16 | Interruptor Termomagnético 4X16/25A | nº |  | 9409.21 | 0 |  | 0%
| 17 | Interruptor Termomagnético 4X32/40A | nº |  | 10658.58 | 0 |  | 0%
| 18 | Interruptor Termomagnético 4X63A | nº |  | 18154.16 | 0 |  | 0%
| 19 | Interruptor Termomagnético 4X80A | nº |  | 37942.71 | 0 |  | 0%
| 20 | Interruptor Termomagnético 4X100A | nº |  | 45440.34 | 0 |  | 0%
| 21 | Interruptor Termomagnético 4X160A NS 160 N | nº |  | 66279.58 | 0 |  | 0%
| 22 | Interruptor Termomagnético 4X200A NS 200 N c/ regule térmico | nº |  | 91696.1 | 0 |  | 0%
| 23 | Interruptor Termomagnético 4X250A NS 250 N c/ regule térmico | nº |  | 91696.1 | 0 |  | 0%
| 24 | Interruptor automático diferencial bipolar 2x25 A 30 mA | nº |  | 11944.09 | 0 |  | 0%
| 25 | Interruptor automático diferencial bipolar 2x40 A 30 mA | nº |  | 12632.15 | 0 |  | 0%
| 26 | Interruptor automático diferencial bipolar 2x32 A 300 mA | nº |  | 15556.73 | 0 |  | 0%
| 27 | Interruptor automático diferencial bipolar superinmunizado 2x25 A 30 mA | nº |  | 26622 | 0 |  | 0%
| 28 | Interruptor automático diferencial bipolar superinmunizado 2x40 A 30 mA | nº |  | 28124.82 | 0 |  | 0%
| 29 | Interruptor automático diferencial tetrapolar 4x25 A 30 mA | nº |  | 17511.28 | 0 |  | 0%
| 30 | Interruptor automático diferencial tetrapolar 4x40/63 A 30 mA | nº |  | 24134.18 | 0 |  | 0%
| 31 | Interruptor automático diferencial tetrapolar 4x16 A 300 mA | nº |  | 17072.85 | 0 |  | 0%
| 32 | Interruptor automático diferencial tetrapolar 4x25 A 300 mA | nº |  | 19969.87 | 0 |  | 0%
| 33 | Interruptor automático diferencial tetrapolar 4x40 A 300 mA | nº |  | 21061.29 | 0 |  | 0%
| 34 | Interruptor automático diferencial tetrapolar 4x63 A 300 mA | nº |  | 31521.73 | 0 |  | 0%
| 35 | Interruptor automático diferencial tetrapolar 4x80 A 300 mA | nº |  | 33316.6 | 0 |  | 0%
| 36 | Interruptor automático diferencial tetrapolar 4x100 A 300 mA | nº |  | 64738.19 | 0 |  | 0%
| 37 | Guardamotor hasta 15 A 3 polos | nº |  | 26604.77 | 0 |  | 0%
| 38 | Conductor envainado 2 x 0,5 mm2 con caño de PVC 3,2 Ø 40 mm | ml |  | 1716.11 | 0 |  | 0%
| 39 | Conductor envainado 2 x 4 mm2 con caño de PVC 3,2 Ø 40 mm | ml |  | 1906.44 | 0 |  | 0%
| 40 | Conductor subterráneo 2 x 2,5 mm2 con caño de PVC 3,2 Ø 40 mm | ml |  | 1776.53 | 0 |  | 0%
| 41 | Conductor subterráneo 2 x 6 mm2 con caño de PVC 3,2 Ø 40 mm | ml |  | 2061.8 | 0 |  | 0%
| 42 | Conductor subterráneo 3 x 2,5 mm2 con caño de PVC 3,2 Ø 40 mm | ml |  | 1868.24 | 0 |  | 0%
| 43 | Conductor subterráneo 3 x 4 mm2 con caño de PVC 3,2 Ø 40 mm | ml |  | 2046.53 | 0 |  | 0%
| 44 | Conductor subterráneo 3 x 25 + 1 x 16 mm2 con caño de PVC 3,2 Ø 40 mm | ml |  | 4805.96 | 0 |  | 0%
| 45 | Conductor subterráneo tetrafilar 3 x 35+1 x 16 mm2con caño de PVC 3,2 Ø 63 mm | ml |  | 6186.11 | 0 |  | 0%
| 46 | Conductor subterráneo tetrafilar 3 x 50+1 x 25 mm2con caño de PVC 3,2 Ø 63 mm | ml |  | 8465.47 | 0 |  | 0%
| 47 | Conductor subterráneo tetrafilar 4 x 2,5 mm2 con caño de PVC 3,2 Ø 40 mm | ml |  | 1971.27 | 0 |  | 0%
| 48 | Conductor subterráneo tetrafilar 4 x 4 mm2 con caño de PVC 3,2 Ø 40 mm | ml |  | 2191.07 | 0 |  | 0%
| 49 | Conductor subterráneo tetrafilar 4 x 6 mm2 con caño de PVC 3,2 Ø 40 mm | ml |  | 2470.1 | 0 |  | 0%
| 50 | Conductor subterráneo tetrafilar 4 x 10 mm2 con caño de PVC 3,2 Ø 63 mm | ml |  | 3334.91 | 0 |  | 0%
| 51 | Conductor subterraneo tetrafilar 4 x 16 mm2 con caño de PVC 3,2 Ø 63 mm | ml |  | 4134.57 | 0 |  | 0%
| 52 | Bocas - luminación nuevos a instalar (incluye línea de alimentación) | nº |  | 19262.43 | 0 |  | 0%
| 53 | Bocas - Tomas nuevos a instalar (incluye línea de alimentación) | nº |  | 16392.3 | 0 |  | 0%
| 54 | Bocas - Iluminación/Tomas a recablear | nº |  | 6216.54 | 0 |  | 0%
| 55 | Bocas - Tomas nuevos a instalar p/ servicio contra incendio | nº |  | 33102.46 | 0 |  | 0%
| 56 | Linea de alimentación de Fe - Conductor 2x2,5+PE | ml |  | 1771.38 | 0 |  | 0%
| 57 | Linea de alimentación de Fe - Conductor 2x4+PE | ml |  | 1928.61 | 0 |  | 0%
| 58 | Linea de alimentación de Fe - Conductor 2x6+PE | ml |  | 2134.51 | 0 |  | 0%
| 59 | Linea de alimentación de Fe - Conductor 3x25+1x16+PE | ml |  | 6620.22 | 0 |  | 0%
| 60 | Linea de alimentación de Fe - Conductor 4x4+PE | ml |  | 2213.3 | 0 |  | 0%
| 61 | Linea de alimentación de Fe - Conductor 4x6+PE | ml |  | 2710.86 | 0 |  | 0%
| 62 | Linea de alimentación de Fe - Conductor 4x10+PE | ml |  | 3693.24 | 0 |  | 0%
| 63 | Linea de alimentación de Fe - Conductor 4x16+PE | ml |  | 5365.62 | 0 |  | 0%
| 64 | Linea de alimentación de Fe - Conductor 4x25+PE | ml |  | 8543.78 | 0 |  | 0%
| 65 | Bandeja Portacables 300mm (incluye accesorios, piezas y fijaciones) | ml |  | 8331.51 | 0 |  | 0%
| 66 | Bandeja Portacables 200mm (incluye accesorios, piezas y fijaciones) | ml |  | 5815.65 | 0 |  | 0%
| 67 | Puesta a tierra completa | nº |  | 44259.44 | 0 |  | 0%
11.4 |  | MUY BAJA TENSION | [6 empty] | A.P. ELECTRICIDAD'!A2609
| 1 | Puesto de informática | n° |  | 19437.83 | 0 |  | 0%
| 2 | Rack 6 módulos con puerta de vidrio y cerradura | n° |  | 71089.23 | 0 |  | 0%
| 3 | Boca para telefonía | n° |  | 24767.24 | 0 |  | 0%
| 4 | Central telefónica 2 entradas 12 internos | n° |  | 90488.76 | 0 |  | 0%
| 5 | Teléfono terminal | n° |  | 8853.76 | 0 |  | 0%
| 6 | Parlante 4" con gabinete | n° |  | 11516.66 | 0 |  | 0%
| 7 | Portero eléctrico con un teléfono | n° |  | 79208.24 | 0 |  | 0%
11.5 |  | ARTEFACTOS | [6 empty] | A.P. ELECTRICIDAD'!A2853
| 1 | Equipo Fluorescente armado completo 1x36W c/louver p/ embutir.Tipo F1 | nº |  | 12567.3 | 0 |  | 0%
| 2 | Equipo Fluorescente armado completo 2x36W c/louver p/ embutir. Tipo F2 | nº |  | 15414.46 | 0 |  | 0%
| 3 | Equipo Fluorescente armado completo 3x36W c/louver p/ embutir. Tipo F3 | nº |  | 23955.36 | 0 |  | 0%
| 4 | Equipo Fluorescente armado completo 1x36W c/louver de aplicar a cielorraso. Tipo F4 | nº |  | 12272.24 | 0 |  | 0%
| 5 | Equipo Fluorescente armado completo 2x36W c/louver de aplicar en cielorraso. Tipo F5 | nº |  | 15131.76 | 0 |  | 0%
| 6 | Equipo fluorescente armado completo 3x36 W c/louver de aplicar a cielorraso Tipo F6 | nº |  | 19407.51 | 0 |  | 0%
| 7 | Equipo Fluorescente armado completo 2x36W con louver y doble barral. Tipo F7 | nº |  | 25521.41 | 0 |  | 0%
| 8 | Equipo Fluorescente armado completo 3x36W con louver y doble barral. Tipo F8 | nº |  | 31617.95 | 0 |  | 0%
| 9 | Equipo Fluorescente armado completo 3x36W con louver de embutir parabolico p/ computación. Tipo F9 | nº |  | 23332.32 | 0 |  | 0%
| 10 | Equipo Fluorescente armado completo 3x36W con louver de aplicar parabolico p/ computación Tipo F10 | nº |  | 23898.04 | 0 |  | 0%
| 11 | Equipo Fluorescente armado completo 1x36W estanco IP65 Tipo E1 | nº |  | 11019.49 | 0 |  | 0%
| 12 | Equipo Fluorescente armado completo 2x36W estanco IP65 Tipo E2 | nº |  | 12622.29 | 0 |  | 0%
| 13 | Pantalla industrial c/ equipo y rejilla y lámpara MH 250 W Tipo I1 | nº |  | 16816.76 | 0 |  | 0%
| 14 | Luminaria para embutir en cielorraso con vidrio templado resistente y serigrafiado. Lampara MH 150W. Tipo I2 | nº |  | 20498.02 | 0 |  | 0%
| 15 | Artefacto para exterior con MHº 250W Tipo B | nº |  | 33301.98 | 0 |  | 0%
| 16 | Aplique tortuga ovalada 280 mm fundic. Al 1x13 W tipo O | nº |  | 7244.81 | 0 |  | 0%
| 17 | Aplique tortuga diam 300 mm fundic. Al 2x18 W tipo T | nº |  | 10946.21 | 0 |  | 0%
| 18 | Aplique haz sup. concentrado e inf. difuso, lámpara MH 150 W Tipo H | nº |  | 18782.26 | 0 |  | 0%
| 19 | Aplique Tubo Fluorecente compacto de 1x11W C/instal. Tipo A1 | nº |  | 8612.13 | 0 |  | 0%
| 20 | Aplique Tubo Fluorecente compacto de 2x11W C/instal. Tipo A2 | nº |  | 10136.68 | 0 |  | 0%
| 21 | Proyector P1 con equipo con lamp. 150W (Lumenac Max 1150 EL) | nº |  | 15268.52 | 0 |  | 0%
| 22 | Proyector P2 con equipo con lamp. 250W (Lumenac Max 2250 EL) | nº |  | 17332.29 | 0 |  | 0%
| 23 | Proyector P3 con equipo con lamp. 400W (Lumenac Max 2400 EL) | nº |  | 32810.55 | 0 |  | 0%
| 24 | Artefacto LED cua/red de aplicar 200mm 18W 800lm. Tipo L1 | nº |  | 8101.64 | 0 |  | 0%
| 25 | Artefacto LED cua/red de aplicar 600mm 48W 2000lm. Tipo L2 | nº |  | 17084.96 | 0 |  | 0%
| 26 | Artefacto LED rectangular de aplicar 300x600mm 36W 3000lm. Tipo L3 | nº |  | 14744.71 | 0 |  | 0%
| 27 | Artefacto LED cua/red de aplicar 300mm 24W. Tipo L4 | nº |  | 14174.3 | 0 |  | 0%
| 28 | Artefacto LED cua/red 600mm 56W 5000lm. Tipo L5 | nº |  | 19342.37 | 0 |  | 0%
| 29 | Kit de emergencia para artefacto tipo panel LED (12 a 60W) | nº |  | 17942.58 | 0 |  | 0%
| 30 | Reflector LED 30W 250lm. Tipo R3 | nº |  | 20227.43 | 0 |  | 0%
| 31 | Reflector LED 50W 450lm. Tipo R5 | nº |  | 25758.43 | 0 |  | 0%
| 32 | Reflector LED 240W 20000lm. Tipo R20 (tipo alumbrado público) | nº |  | 41619.62 | 0 |  | 0%
| 33 | Ventilador de pared de tres palas diam. 0,45, motor reforzado c/ rejilla de protección | nº |  | 22083.04 | 0 |  | 0%
| 34 | Ventilador de pared de tres palas diam. 0,80, motor reforzado c/ rejilla de protección | nº |  | 36448.09 | 0 |  | 0%
| 35 | Campana de recreo 12 V Ø 0,15 | nº |  | 24975.72 | 0 |  | 0%
| 36 | Timbre | nº |  | 8075.26 | 0 |  | 0%
| 37 | Porta cable tipo periscopio de chapa | nº |  | 6886.83 | 0 |  | 0%
| 38 | Luz de emergencia 20 W autonomia 5 hs | nº |  | 11233.54 | 0 |  | 0%
| 39 | Luz de emergencia 20 W autonomia 5 hs indicador de salida / salida emergencia | nº |  | 12302.77 | 0 |  | 0%
| 40 | Extractor de aire caudal 700m3/h, de pared. Tipo EC | nº |  | 34280.36 | 0 |  | 0%
| 41 | Extractor de aire caudal 1600m3/h tipo industrial 1/2 HP. Tipo ET | nº |  | 61441.51 | 0 |  | 0%
| 42 | Extractor de aire caudal 190m3/h, para baño. Tipo EB | nº |  | 16068.09 | 0 |  | 0%
| 43 | Artefacto lumínico acústico para baño discapacitados. Tipo LA | nº |  | 15943.39 | 0 |  | 0%
| 44 | Célula fotoeléctrica 10A. Tipo CE | nº |  | 11314.02 | 0 |  | 0%
| 45 | Heladera con Freezer - 347lts | nº |  | 136268.28 | 0 |  | 0%
| 46 | Heladera 470lts con Freezer 156 lts en A°I° 2 puertas | nº |  | 390799.72 | 0 |  | 0%
| 47 | Freezer 202 lts | nº |  | 106785.87 | 0 |  | 0%
| 48 | Heladera A°I° 4 puertas | nº |  | 630668.58 | 0 |  | 0%
| 49 | Anafe eléctrico A°I° 4 hornallas (60cmx60cmx12cm) 6kw/h | nº |  | 79537.82 | 0 |  | 0%
| 50 | Cocina industrial A°I° eléctrica trifásica 4 discos (75x75x86cm) | nº |  | 486408.68 | 0 |  | 0%
| 51 | Cocina industrial A°I° eléctrica trifásica 6 discos (110x75x86cm) | nº |  | 609554.62 | 0 |  | 0%
| 52 | Generador eléctrico a gas | nº |  | 0 | 0 |  | 0%
| 53 | Colocación de artefactos | nº |  | 3811.43 | 0 |  | 0%
12 |  | INSTALACION SANITARIA (artefactos nuevos incluyen colocación) |  |  |  |  | 0 | 0% | RESUMEN
12.1 |  | DESAGÜES CLOACALES | [6 empty] | A.P. SANITARIAS'!A4
| 1 | Pozo absorbente 13 m3 | n° |  | 473711.49 | 0 |  | 0%
| 2 | Lecho Nitrificante | ml |  | 12017.4 | 0 |  | 0%
| 3 | Extensión de red cloacal | gl |  | 0 | 0 |  | 0%
| 4 | Cañería cloacal PVC 3,2 Ø 0,040 | ml |  | 3536.17 | 0 |  | 0%
| 5 | Cañería cloacal PVC 3,2 Ø 0,050 | ml |  | 3681.32 | 0 |  | 0%
| 6 | Cañería cloacal PVC 3,2 Ø 0,063 | ml |  | 3857.57 | 0 |  | 0%
| 7 | Cañería cloacal PVC 3,2 Ø 0,110 | ml |  | 4313.08 | 0 |  | 0%
| 8 | Cañería cloacal PVC 3,2 Ø 0,160 | ml |  | 5171.29 | 0 |  | 0%
| 9 | Piezas y accesorios PVC 3,2 | gl |  | 0 | 0 |  | 0%
| 10 | Cámara de inspección 0,60 x 0,60 doble cierre hermético | u |  | 30978.48 | 0 |  | 0%
| 11 | Cámara de inspección 1,00 x 0,60 doble cierre hermético | u |  | 38068.48 | 0 |  | 0%
| 12 | Cañería de evacuación con protección mecánica | ml |  | 4144.6 | 0 |  | 0%
| 13 | Interceptor de grasa | u |  | 69138.61 | 0 |  | 0%
| 14 | Cámara séptica 5 m3 | u |  | 458320.56 | 0 |  | 0%
| 15 | Cámara séptica 10 m3 | u |  | 595587.28 | 0 |  | 0%
| 16 | Cámara séptica 25 m3 | u |  | 938133.32 | 0 |  | 0%
| 17 | Biodigestor Rotoplast 3000lts | u |  | 561314.41 | 0 |  | 0%
| 18 | Pozo de bombeo cloacal (incluye bomba sumergible cloacal 1,5hp) | u |  | 579905.83 | 0 |  | 0%
| 19 | Centrifuga 15m3/h/12m | u |  | 103149.75 | 0 |  | 0%
| 20 | Cañería cloacal PVC p/boca | n° |  | 25545.09 | 0 |  | 0%
12.2 |  | AGUA FRIA Y CALIENTE | [6 empty] | A.P. SANITARIAS'!A771
| 1 | Extensión de red agua corriente | gl |  | 0 | 0 |  | 0%
| 2 | Conducción agua fria y caliente, PPTF copolim. random (tipo III) y HºGº | gl |  | 0 | 0 |  | 0%
| 3 | Bomba Recirculadora de Agua Caliente Sanitaria tipo Rowa 7/1S | n° |  | 94264.94 | 0 |  | 0%
| 4 | Termotanque electrico 50lts. Tipo TTE1 | n° |  | 61819.35 | 0 |  | 0%
| 5 | Termotanque por bomba de calor Tipo BGH Heat-Pump x 190lts - TipoTTE2 | n° |  | 261066.09 | 0 |  | 0%
| 6 | Colector tanque de reserva s/proyecto | gl |  | 0 | 0 |  | 0%
| 7 | Boca agua fria o caliente, PPTF copolim. random (tipo III) | n° |  | 24969.89 | 0 |  | 0%
| 8 | Boca agua fria, PPTF copolim. random (tipo III) (para Valvula Pressmatic FV 368.01) | n° |  | 42183.84 | 0 |  | 0%
12.3 |  | ARTEFACTOS | [6 empty] | A.P. SANITARIAS'!A1368
| 1 | Inodoro corto con asiento y tapa- A1 | nº |  | 26307.03 | 0 |  | 0%
| 2 | Inodoro c/ mochila, asiento y tapa - A2 | nº |  | 48612.38 | 0 |  | 0%
| 3 | Bacha Aº Iº ø 30 cm, incluye sopapa y descarga cromada. A3 | nº |  | 28571.01 | 0 |  | 0%
| 4 | Mingitorio oval - A4 | nº |  | 24391.5 | 0 |  | 0%
| 5 | Bidet - A5 | nº |  | 20002.86 | 0 |  | 0%
| 6 | Pileta de cocina Aº Iº doble bacha 59x34 - A6 | nº |  | 29345.54 | 0 |  | 0%
| 7 | Pileta de cocina Aº Iº doble bacha profunda 78x37 - A7 | nº |  | 42463.91 | 0 |  | 0%
| 8 | Pileton de cocina AºIº 100x50x50 - A8 | nº |  | 89067.25 | 0 |  | 0%
| 9 | Inodoro con depósito para discapacitado, asiento y tapa- A9 | nº |  | 130998.92 | 0 |  | 0%
| 10 | Lavatorio para discapacitado soporte fijo- A10 | nº |  | 88493.78 | 0 |  | 0%
| 11 | Lavatorio para discapacitado soporte móvil- A10 " | nº |  | 245036.47 | 0 |  | 0%
| 12 | Silla rebatible (Ducha discapacitado) - A11 | nº |  | 77042.08 | 0 |  | 0%
| 13 | Pileta de cocina Aº Iº bacha simple 52x32x14 - A12 | nº |  | 22126.64 | 0 |  | 0%
| 14 | Barra de seguridad rebatible 80 cm -Ferrum VTEPA (inodoro para discapacitado) - A13 | nº |  | 79779.54 | 0 |  | 0%
| 15 | Barra de seguridad rebatible 80 cm - con Portarrollo Ferrum VTEPA-B (inodoro para discapacitado) - A14 | nº |  | 133215.81 | 0 |  | 0%
| 16 | Barra de seguridad fija 67 x 36,5 - Ferrum VTEP (inodoro para discapacitado) - A15 | nº |  | 51304.2 | 0 |  | 0%
| 17 | Inodoro con deposito de embutir, asiento y tapa - A16 | nº |  | 46316.62 | 0 |  | 0%
| 18 | Accesorios ceràmicos: jabonera, portarrollo, etc. - A17 | nº |  | 2698.74 | 0 |  | 0%
| 19 | Lavatorio con columna - A18 | nº |  | 20647.46 | 0 |  | 0%
| 20 | Inodoro Baby c/ mochila de colgar blanco, asiento y tapa - A19 | nº |  | 55335.85 | 0 |  | 0%
| 21 | Inodoro Baby - A20 | nº |  | 49384.75 | 0 |  | 0%
| 22 | Receptaculo para ducha Acrilico 76 x 76 x 12 - Ferrum RA76-B - A21 | nº |  | 47196.9 | 0 |  | 0%
| 23 | Bañera 1,70x0,70 - A22 | nº |  | 69630.9 | 0 |  | 0%
| 24 | Fuente de beber completa - Ferrum (FVS) - A 23 | nº |  | 44365.72 | 0 |  | 0%
| 25 | Espejo basculante inclinable 60 x 80 - (P/sanitario Discapacitado) - Ferrum VTEE1 - A 24 | nº |  | 90800.59 | 0 |  | 0%
| 26 | Inodoro largo con asiento y tapa - A25 | nº |  | 26307.03 | 0 |  | 0%
| 27 | Bacha Piletón con estructura en A°I° - A26 | nº |  | 62727.54 | 0 |  | 0%
|  | GRIFERIAS | [6 empty] | A.P. SANITARIAS'!A2333
| 28 | Grifería automática (Press-matic) lavatorio s/ mesada - Tipo FV 361 - G1 | nº |  | 24201.42 | 0 |  | 0%
| 29 | Grifería automática (Press-mátic) p/ mingitorio - Tipo FV 362 - G2 | nº |  | 25949.94 | 0 |  | 0%
| 30 | Descarga a válvula p/ inodoro -Tipo FV 368.02 - G3 | nº |  | 46094.49 | 0 |  | 0%
| 31 | Canilla de servicio 1/2" c/ gabinete de Aº Iº de embutir c/ cerradura - G4 | nº |  | 10322.28 | 0 |  | 0%
| 32 | Canilla de servicio 3/4" c/ gabinete de Aº Iº de embutir c/ cerradura - G5 | nº |  | 11134.82 | 0 |  | 0%
| 33 | Griferia lavatorio s/mesada ambas aguas - Tipo FV Allegro Art. 207/15 - G6 | nº |  | 39431.66 | 0 |  | 0%
| 34 | Grifería p/ bidet ambas aguas - Tipo FV Allegro Art 295/15 - G7 | nº |  | 29232.47 | 0 |  | 0%
| 35 | Grifería cocina pico movil ambas aguas s/ pared exterior - Tipo FV Allegro Art. 409/15 - G8 | nº |  | 26678.52 | 0 |  | 0%
| 36 | Grifería pico movil ambas aguas s/ mesada p/cocina - Tipo FV Allegro Art. 416/15 - G9 | nº |  | 25358.08 | 0 |  | 0%
| 37 | Grifería lavatorio discapacitado s/ mesada ambas aguas - Tipo Fv Vivace Art. 181/93 - G10 | nº |  | 40725.57 | 0 |  | 0%
| 38 | Grifería ducha ambas aguas exterior c/ transferencia - Tipo FV Allegro Art. 103/15 - G11 | nº |  | 30244.03 | 0 |  | 0%
| 39 | Grifería ducha discapacitado c/ barral - Tipo Fv Vivace Art. 310/93 - G12 | nº |  | 31510.28 | 0 |  | 0%
| 40 | Grifería lavadero s/ pared ext. ambas aguas c/pico manguera - Tipo Fv Allegro Art. 401/15 - G13 | nº |  | 21835.51 | 0 |  | 0%
| 41 | Grifería laboratorio s/ mesada ambas aguas - G14 | nº |  | 24522.51 | 0 |  | 0%
| 42 | Grifería pico movil un agua sobre mesada - Tipo Fv Allegro Art. 425/15 - G15 | nº |  | 11613.37 | 0 |  | 0%
| 43 | Descarga a válvula p/ inodoro - Antivandalica -Tipo FV 368 con tecla antivand. Art. 0349CR - G16 | nº |  | 59264.88 | 0 |  | 0%
| 44 | Grifería automática (press-mátic) p/ mingitorio - Antivandalica - Tipo FV 0344 - G17 | nº |  | 40498.04 | 0 |  | 0%
| 45 | Grifería para bebedero - Tipo FV Art. 0245 - Modelo Venus - G18 | nº |  | 60247.2 | 0 |  | 0%
| 46 | Grifería para inodoro discapacitado - Juego Bidesystem ambas aguas. - Tipo FV Art. 301 - G19 | nº |  | 34911.56 | 0 |  | 0%
| 47 | Grifería exterior de pared, con duchador de mano - Tipo FV Allegro Art. 112/15 - G20 | nº |  | 33305.68 | 0 |  | 0%
| 48 | Canilla para lavatorio s/mesada un agua - pico levantado - Tipo FV Art. 221/15 - G 21 | nº |  | 7908.85 | 0 |  | 0%
| 49 | Grifería ambas aguas s/ mesada p/cocina - monocomando con pico extensible - Tipo FV Swing Plus - Art. 412-01/90 - G 22 | nº |  | 48036.49 | 0 |  | 0%
|  | VARIOS | [6 empty] | A.P. SANITARIAS'!A3055
| 50 | Depósito Mingitorio Acero Inoxidable - 8 lts | nº |  | 11207.51 | 0 |  | 0%
| 51 | Depósito inodoro a mochila de apoyar | nº |  | 20727.79 | 0 |  | 0%
| 52 | Depósito inodoro exterior a cadena F°F° | nº |  | 58176.02 | 0 |  | 0%
| 53 | Deposito inodoro embutir PVC | nº |  | 22856.58 | 0 |  | 0%
| 54 | Piletón tipo mampostería (1,00x0,60) | nº |  | 63117.01 | 0 |  | 0%
| 55 | Colocación de artefactos | nº |  | 4428.56 | 0 |  | 0%
12.4 |  | DESAGÜES PLUVIALES | [6 empty] | A.P. SANITARIAS'!A3255
| 1 | Colector pluvial de Hº Aº con loseta s/ memoria | ml |  | 16673.39 | 0 |  | 0%
| 1.1 | Colector pluvial de Hº Aº con rejilla de malla electrogalvanizada 250-30-12 (ancho 21 cm) | ml |  | 19636.96 | 0 |  | 0%
| 1.2 | Conducto pluvial Ø 0,600 cemento comprimido | ml |  | 32943.3 | 0 |  | 0%
| 2 | Cañería vertical Fº Fº Ø0,100 | ml |  | 5942.7 | 0 |  | 0%
| 2.1 | Curva Fº Fº Ø0,100 | u |  | 4472.54 | 0 |  | 0%
| 2.2 | Cañería vertical PVC Ø0,100 | ml |  | 2833.18 | 0 |  | 0%
| 2.3 | Curva PVC Ø0,100 | u |  | 2372.6 | 0 |  | 0%
| 3 | Cañería horizontal PVC Ø 0,160 | ml |  | 3859.99 | 0 |  | 0%
| 3.1 | Cañería horizontal PVC Ø 0,110 | ml |  | 3164.57 | 0 |  | 0%
| 4 | BDA 0,40 x 0,40 | u |  | 9365.39 | 0 |  | 0%
| 4.1 | BDA 0,50 x 0,50 | u |  | 10254.77 | 0 |  | 0%
| 4.2 | Boca de registro Ø 0,100 | u |  | 53160.24 | 0 |  | 0%
| 4.3 | Boquilla Hº Gº Ø 0,100 | u |  | 9548.82 | 0 |  | 0%
| 5 | Embudos s/ losa Fº Fº Ø 0,110 | u |  | 15457.43 | 0 |  | 0%
| 5.1 | Embudos desague lateral de losa Ø 0,110 con rejilla 20 x 20 | u |  | 17563.78 | 0 |  | 0%
| 6 | Limpieza desagües pluviales | ml |  | 1039.91 | 0 |  | 0%
12.5 |  | TANQUES DE RESERVA Y CISTERNA | [6 empty] | A.P. SANITARIAS'!A3785
| 1 | Tanque de reserva tricapa 1100 lts. | nº |  | 58462.82 | 0 |  | 0%
| 2 | TR Affinity Sin Base - Aº Iº 1000 lts - Medida: 97x141.- Cod. 2-10 - Peso 24 Kg - Esp. 0,5 mm | nº |  | 94940.47 | 0 |  | 0%
| 3 | TR Affinity Sin Base - Aº Iº 2000 lts Medida: 122x187 - Cod. 2-20 - Peso 42 Kg - Esp. 0,7 mm | nº |  | 187944.82 | 0 |  | 0%
| 4 | TR Affinity Sin Base - Aº Iº 3130 lts Medida: 142x198 - Cod. 2-30 - Peso 87 Kg - esp. 0,8 mm | nº |  | 293585.62 | 0 |  | 0%
| 5 | TR Affinity Sin Base - Aº Iº 4000 lts Medida: 161x197 - Cod. 2-40 - Peso 105 Kg - esp. 0,8 mm | nº |  | 393469.33 | 0 |  | 0%
| 6 | TR Affinity Aº Iº 3000 lts 122x180 horizontal con base | nº |  | 478287.84 | 0 |  | 0%
| 7 | TR Affinity Aº Iº 6000 lts 160x300 horizontal con base | nº |  | 867056.36 | 0 |  | 0%
12.6 |  | POZO DE EXPLOTACIÓN DE AGUA | [6 empty] | A.P. SANITARIAS'!A4018
| 1 | Pozo semisurgente de explotación de agua (incluye bomba sumergible 7000 lts/h 1 HP) | nº |  | 975551.48 | 0 |  | 0%
12.7 |  | PLANTA DEPURADORA DE EFLUENTES CLOACALES | [6 empty] | A.P. PLANTA DEPURADORA'!A1
| 1 | Planta depuradora de efluentes cloacales | nº |  | 6737173.86 | 0 |  | 0% | A.P. SANITARIAS'!A4073
| 2 | Mantenimiento de PDLC (1 año) | nº |  | 1132993.65 | 0 |  | 0% | A.P. PLANTA DEPURADORA'!A282
12.8 |  | CEGADOS | [6 empty] | A.P. SANITARIAS'!A4114
| 1 | Cegado de pozo absorbente (no incluye losa) | nº |  | 83173.45 | 0 |  | 0%
| 2 | Cegado de pozo de extracción de agua | nº |  | 55163.17 | 0 |  | 0%
12.9 |  | PLANTA POR OSMOSIS INVERSA | [6 empty] | A.P. SANITARIAS'!A4184
| 1 | Planta por Osmosis inversa | nº |  | 0 | 0 |  | 0%
13 |  | INSTALACION DE GAS (artefactos nuevos incluyen colocación) |  |  |  |  | 0 | 0% | RESUMEN
13.1 |  | TRAMITACIONES | [6 empty] | A.P. GAS'!A4
| 1 | Solicud de Servicio (Incluye rotura de vereda) | gl |  | 71343.45 | 0 |  | 0%
| 2 | Tramitaciones de matriculado y planos | gl |  | 60454.43 | 0 |  | 0%
| 3 | Informe Final y Prueba de Hermeticidad (hasta 25 bocas) | gl |  | 32039.95 | 0 |  | 0%
| 4 | Informe Final y Prueba de Hermeticidad (mas de 25 bocas) | gl |  | 44903.7 | 0 |  | 0%
13.2 |  | NICHO MEDIDOR | [6 empty] | A.P. GAS'!A158
| 1 | Nicho medidor completo 6 m3/h. Incluye gabinete de mamposteria, doble regulador y bay-pass | gl |  | 315435.96 | 0 |  | 0%
| 2 | Nicho medidor completo 12 m3/h. Incluye gabinete de mamposteria, doble regulador y bay-pass | gl |  | 421532.24 | 0 |  | 0%
| 3 | Nicho medidor completo 25 m3/h. Incluye gabinete de mamposteria, doble regulador y bay-pass | gl |  | 626587.4 | 0 |  | 0%
| 4 | Nicho medidor completo 50 m3/h. Incluye gabinete de mamposteria, doble regulador y bay-pass | gl |  | 1037558.36 | 0 |  | 0%
| 5 | Nicho medidor completo 100 m3/h. Incluye gabinete de mamposteria, doble regulador y bay-pass | gl |  | 1769834.38 | 0 |  | 0%
13.3 |  | CAÑERIA DE GAS | [6 empty] | A.P. GAS'!A454
| 1 | C. epoxi Ø 0,013 | ml |  | 1727.27 | 0 |  | 0%
| 2 | C. epoxi Ø 0,019 | ml |  | 1937.02 | 0 |  | 0%
| 3 | C. epoxi Ø 0,025 | ml |  | 2422.41 | 0 |  | 0%
| 4 | C. epoxi Ø 0,032 | ml |  | 2886.71 | 0 |  | 0%
| 5 | C. epoxi Ø 0,038 | ml |  | 3236.42 | 0 |  | 0%
| 6 | C. epoxi Ø 0,051 | ml |  | 4170.43 | 0 |  | 0%
| 7 | C. epoxi Ø 0,063 | ml |  | 5332.3244 | 0 |  | 0%
| 8 | C. epoxi Ø 0,076 | ml |  | 6727.35 | 0 |  | 0%
| 9 | C. epoxi Ø 0,101 | ml |  | 9135.8 | 0 |  | 0%
| 10 | Ll de paso Ø 0,013 | u |  | 4494.25 | 0 |  | 0%
| 11 | Ll de paso Ø 0,019 | u |  | 4881.25 | 0 |  | 0%
| 12 | Ll de paso Ø 0,025 | u |  | 11600.72 | 0 |  | 0%
| 13 | Ll. esferica Ø 0,032 | u |  | 14094.75 | 0 |  | 0%
| 14 | Ll. esferica Ø 0,038 | u |  | 17541.1 | 0 |  | 0%
| 15 | Ll. esferica Ø 0,051 | u |  | 23267.86 | 0 |  | 0%
| 16 | Ll. esferica Ø 0,063 | u |  | 39036.16 | 0 |  | 0%
| 17 | Ll. esferica Ø 0,076 | u |  | 60680.18 | 0 |  | 0%
| 18 | Ll. esferica Ø 0,101 | u |  | 108819.93 | 0 |  | 0%
| 19 | Piezas y accesorios epoxi | gl |  | 0 | 0 |  | 0%
| 20 | C. PPTF Ø 0,013 | ml |  | 1757.77 | 0 |  | 0%
| 21 | C. PPTF Ø 0,019 | ml |  | 1891.07 | 0 |  | 0%
| 22 | C. PPTF Ø 0,025 | ml |  | 2238.69 | 0 |  | 0%
| 23 | C. PPTF Ø 0,032 | ml |  | 2827.42 | 0 |  | 0%
| 24 | C. PPTF Ø 0,038 | ml |  | 3090.77 | 0 |  | 0%
| 25 | C. PPTF Ø 0,051 | ml |  | 3650.34 | 0 |  | 0%
| 26 | C. PPTF Ø 0,063 | ml |  | 4395.1 | 0 |  | 0%
| 27 | C. PPTF Ø 0,076 | ml |  | 4995.43 | 0 |  | 0%
| 28 | C. PPTF Ø 0,101 | ml |  | 8308.72 | 0 |  | 0%
| 29 | Ll de paso PPTF Ø 0,013 | u |  | 4700.44 | 0 |  | 0%
| 30 | Ll de paso PPTF Ø 0,019 | u |  | 5075.83 | 0 |  | 0%
| 31 | Ll de paso PPTF Ø 0,025 | u |  | 5116.27 | 0 |  | 0%
| 32 | Ll. esferica PPTF Ø 0,032 | u |  | 11248.67 | 0 |  | 0%
| 33 | Ll. esferica PPTF Ø 0,038 | u |  | 11905.05 | 0 |  | 0%
| 34 | Ll. esferica PPTF Ø 0,051 | u |  | 17568.77 | 0 |  | 0%
| 35 | Ll. esferica PPTF Ø 0,063 | u |  | 23850.17 | 0 |  | 0%
| 36 | Ll. esferica PPTF Ø 0,076 | u |  | 35780.82 | 0 |  | 0%
| 37 | Ll. esferica PPTF Ø 0,101 | u |  | 39254.65 | 0 |  | 0%
| 38 | Piezas y accesorios PPTF | gl |  | 0 | 0 |  | 0%
| 39 | Cañería epoxi por boca | n° |  | 54905.73 | 0 |  | 0%
| 40 | Cañería PPTF por boca | n° |  | 48958.68 | 0 |  | 0%
13.4 |  | TANQUES G.L.P | [6 empty] | A.P. GAS'!A2057
| 1 | GLP Tanque vertical; cap: 225 kg. (0,50 m3) | gl |  | 167496.19 | 0 |  | 0%
| 2 | GLP Tanque horiz.; cap:420 kg.(1,00 m3) ,incluye contrapiso de Hº Aº (4,60 x 3,20 x 0,12 m) y cerco perimetral h:2,00 mts( 4,20 x3,00 m ),con 2 puertas de acceso | gl |  | 651249.55 | 0 |  | 0%
| 3 | GLP Tanque horiz.; cap: 800 kg.(2,00 m3), incluye contrapiso de Hº Aº ( 5,20 x 3,80 x 0,12 m) y cerco perimetral h:2,00 mts( 4,60 x 3,25 m),con 2 puertas de acceso | gl |  | 898205.3 | 0 |  | 0%
| 4 | GLP Tanque horiz.; cap: 1734 kg.(4,00 m3), incluye contrapiso de Hº Aº (6,70 x 4,32 x 0,12 m) y cerco perimetral h:2,00 mts(4,80x3,54m),con 2 puertas de acceso | gl |  | 1308782.96 | 0 |  | 0%
| 5 | Cuadro de regulación GLP con gabinete | gl |  | 334041.36 | 0 |  | 0%
13.5 |  | ARTEFACTOS
|  | Calefactores tiro balanceado | [6 empty] | A.P. GAS'!A2233
| 1 | Calefactor tiro balanceado tipo "CTZ" 2500 Kcal/h | n° |  | 35202.14 | 0 |  | 0%
| 1.1 | Calefactor tiro balanceado tipo "CTZ" 4000 Kcal/h | n° |  | 45728.63 | 0 |  | 0%
| 1.2 | Calefactor tiro balanceado tipo "CTZ" 6000 Kcal/h | n° |  | 57373.71 | 0 |  | 0%
| 1.3 | Calefactor tiro balanceado tipo "CTZ" 9000 Kcal/h | n° |  | 73920.86 | 0 |  | 0%
| 1.4 | Protector metálico para calefactores | n° |  | 25128.39 | 0 |  | 0%
| 1.5 | Protector metalico p/ hongo de ventilación | n° |  | 4212.39 | 0 |  | 0%
|  | Equipamiento de cocina | [6 empty] | A.P. GAS'!A2440
| 2 | Horno Pizzero 6 moldes A°I° | n° |  | 68697.38 | 0 |  | 0%
| 2.1 | Horno Pizzero 12 moldes A°I° | n° |  | 75221.73 | 0 |  | 0%
| 2.2 | Horno Pizzero 18 moldes A°I° | n° |  | 169859.05 | 0 |  | 0%
| 2.3 | Horno Pizzero 24 moldes A°I° | n° |  | 222538.31 | 0 |  | 0%
| 2.4 | Freidora industrial 27 lts | n° |  | 66792.7 | 0 |  | 0%
| 2.5 | Cocina industrial A°I° 4 hornallas, bifera y horno 31.500 kcal/h (0,82m de frente) | n° |  | 96073.89 | 0 |  | 0%
| 2.6 | Cocina industrial A°I° 6 hornallas, bifera y horno 39.500 kcal/h (1,12m de frente) | n° |  | 130983.61 | 0 |  | 0%
| 2.7 | Cocina industrial A°I° 8 hornallas, bifera y horno (1,64m de frente) | n° |  | 223792.39 | 0 |  | 0%
| 2.8 | Cocina 4 hornallas y horno 10,000 kcal/h | n° |  | 67020.92 | 0 |  | 0%
| 2.9 | Anafe industrial para apoyar s/ piso 20000Kcal/h | n° |  | 64345.4 | 0 |  | 0%
| 2.10 | Anafe A°I° 4 hornallas (0,84 frente x 0,72 fondo) | n° |  | 116561.94 | 0 |  | 0%
| 2.11 | Anafe A°I° 6 hornallas (1,20 de frente) | n° |  | 125725.03 | 0 |  | 0%
| 2.12 | Anafe A°I° 8 hornallas (1,60 frente x 0,72 fondo) | n° |  | 150370.96 | 0 |  | 0%
| 2.13 | Anafe industrial 4 hornallas c/ bifera desmont. 21,000 Kcal/h | n° |  | 98468.55 | 0 |  | 0%
| 2.14 | Termotanque 52 Lts alta recup. 800 Lts xH.- G.N. / G.E. | n° |  | 120252.74 | 0 |  | 0%
| 2.15 | Termotanque 300 lts.- GN / GE - Recupera 1800 Lts/H - 15 duchas simultaneas. | n° |  | 529240.21 | 0 |  | 0%
| 2.16 | Calefon 20 Lts 22000 Kcal/h | n° |  | 88741.82 | 0 |  | 0%
Equipamiento laboratorio
| 3 | Mechero Bunsen | n° |  | 12211.7 | 0 |  | 0% | A.P. GAS'!A3025
13.6 |  | VARIOS | [6 empty] | A.P. GAS'!A3064
| 1 | Rejilla de ventilación 20x20 | n° |  | 2760.51 | 0 |  | 0%
| 2 | Colocación de artefactos | n° |  | 3488.62 | 0 |  | 0%
14 |  | INSTALACION ELECTROMECANICA |  |  |  |  | 0 | 0% | RESUMEN
14.1 |  | ASCENSORES Y MONTACARGAS | [6 empty] | A.P. ELECTRICIDAD'!A4616
| 1 | Ascensor tracción hidráulica con pistón - 2 paradas - Botonera tipo micromovimiento con registro de llamadas - cap. 680 kg - velocidad 0,64 m/seg.Puertas automáticas en cabina y pisos | gl |  | 4714903.39 | 0 |  | 0%
14.2 |  | BOMBEO | [6 empty] | A.P. SANITARIAS'!A4220
| 1 | Impulsión desde cisterna | gl |  | 327876.65 | 0 |  | 0%
15 |  | INSTALACION ACONDICIONAMIENTO TÉRMICO |  |  |  |  | 0 | 0% | RESUMEN
15.1 |  | Calefacción por aire caliente a gas multiposición | [6 empty] | A.P. A.TERMICO'!A4
| 1 | Calefactor Multiposición - 18750 KCAL GOODMAN GMP 075 USA .Medid: 35,6x99,1x71,2. Para 130 m2 aprox | n° |  | 210145.35 | 0 |  | 0%
| 2 | Calefactor Multiposición - 25000 KCAL GOODMAN GMP 100 USA. Medida: 44,5x99,1x71,2. Para 170 m2 aprox | n° |  | 240022.49 | 0 |  | 0%
| 3 | Calefactor Multiposición - 31250 KCAL GOODMAN GMP 125 USA. Medida: 53,4x99,1x71,2. Para 220 m2 aprox | n° |  | 259817.72 | 0 |  | 0%
| 4 | Calefactor Multiposición - 37500 KCAL GOODMAN GMP 150 USA. Medida: 62,3x99,1x71,2. Para 260 m2 aprox. | n° |  | 296434.08 | 0 |  | 0%
15.2 |  | Acondicionamiento Frio - Calor por bomba split (motor inverter) | [6 empty] | A.P. A.TERMICO'!A159
| 1 | Equipo de Aire Acondicionado Split tipo Inverter 2200 frig/h tipo LG Mega Inverter 09KC mod.US-W096W563 | n° |  | 179152.09 | 0 |  | 0%
| 2 | Equipo de Aire Acondicionado Split tipo Inverter 4500 frig/h tipo LG Mega Inverter 018KC mod.US-W168CSG3 | n° |  | 273510.66 | 0 |  | 0%
| 3 | Equipo de Aire Acondicionado Split tipo Inverter 5500 frig/h tipo LG Mega Inverter 22KC mod.US-W246CSG3 | n° |  | 324541.31 | 0 |  | 0%
| 4 | Aire Acondicionado Bgh Piso Techo 15000f Frio/calor R410 5tn | n° |  | 528554.44 | 0 |  | 0%
| 5 | Equipo Bajo Perfil 3 TR - Inverter | n° |  | 478652.17 | 0 |  | 0%
| 6 | Equipo Bajo Perfil 6 TR - Inverter | n° |  | 746222.98 | 0 |  | 0%
| 7 | Equipo Bajo Perfil 7,5 TR - Inverter | n° |  | 1025757.91 | 0 |  | 0%
| 8 | Equipo Bajo Perfil 10 TR - Inverter | n° |  | 1401608.75 | 0 |  | 0%
| 9 | Equipo de Aire Acondicionado SPLIT CASSETTE inverter de embutir frio-calor por bomba 6000 frigorias/hora | n° |  | 380775.65 | 0 |  | 0%
| 10 | Equipo de Aire Acondicionado SPLIT CASSETTE inverter de embutir frio-calor por bomba 9000 frigorias/hora | n° |  | 485295.46 | 0 |  | 0%
| 11 | Equipo de Aire Acondicionado SPLIT CASSETTE inverter de embutir frio-calor por bomba 12000 frigorias/hora | n° |  | 677438.75 | 0 |  | 0%
| 12 | Desagüe de condensado | gl |  | 0 | 0 |  | 0%
15.3 |  | Conducción de Aire ( incluye conductos, difusores y aislaciones) | [6 empty] | A.P. A.TERMICO'!A617
| 1 | Conducción de aire (incluye conductos, difusores y aislamiento) | gl |  | 0 | 0 |  | 0%
15.4 |  | Calefacción por agua caliente (suelo radiante y/o radiadores) | [6 empty] | A.P. A.TERMICO'!A658
| 1 | Caldera individual para calef. c/ cuerpo CH Aº 15.000 Kcal/h - Bajo mesada tipo JIT - C-15 | gl |  | 337646.67 | 0 |  | 0%
| 2 | Caldera individual para calef. c/ cuerpo CH Aº 30.000 Kcal/h - Bajo mesada tipo JIT - C-30 | gl |  | 378358.1 | 0 |  | 0%
| 3 | Caldera individual para calef. c/ cuerpo CH Aº 40.000 Kcal/h - Bajo mesada tipo JIT - C-40 | gl |  | 412868.68 | 0 |  | 0%
| 4 | Caldera individual para calef. c/ cuerpo CH Aº 50.000 Kcal/h - Bajo mesada tipo JIT - C-50 | gl |  | 474313.6 | 0 |  | 0%
| 5 | Caldera individual para calef. c/ cuerpo Hº Fº 21.000 Kcal/h - Bajo mesada Tipo JIT - F-21 | gl |  | 371205.04 | 0 |  | 0%
| 6 | Caldera individual para calef. c/ cuerpo Hº Fº 31.000 Kcal/h - Bajo mesada Tipo JIT - F-31 | gl |  | 439707.06 | 0 |  | 0%
| 7 | Caldera individual para calef. c/ cuerpo Hº Fº 41.000 Kcal/h - Bajo mesada Tipo JIT - F-41 | gl |  | 500741.06 | 0 |  | 0%
| 8 | Caldera individual para calef. c/ cuerpo Hº Fº 51.000 Kcal/h - Bajo mesada Tipo JIT - F-51 | gl |  | 538761.73 | 0 |  | 0%
| 9 | Caldera individual para calef. C/ cuerpo Hº Fº 62.000 Kcal/h - Bajo mesada Tipo JIT - F-62 | gl |  | 589820.51 | 0 |  | 0%
| 10 | Caldera individual para calef. C/ cuerpo Hº Fº 72.000 Kcal/h - Bajo mesada Tipo JIT - F-72 | gl |  | 642922.97 | 0 |  | 0%
| 11 | Caldera individual para calef. C/ cuerpo Hº Fº 82.000 Kcal/h - Bajo mesada Tipo JIT - F-82 | gl |  | 803650.83 | 0 |  | 0%
| 12 | Caldera individual para calef. C/ cuerpo Hº Fº 92.000 Kcal/h - Bajo mesada Tipo JIT - F-92 | gl |  | 842809.18 | 0 |  | 0%
| 13 | Caldera individual para calef. C/ cuerpo Hº Fº 100.000 Kcal/h - Bajo mesada Tipo JIT - F-100 | gl |  | 880005.03 | 0 |  | 0%
| 14 | Termostato de ambiente digital | u |  | 15818.74 | 0 |  | 0%
| 15 | Caño PPTF ALU 1/2" | ml |  | 1434.15 | 0 |  | 0%
| 16 | Caño PPTF ALU 3/4" | ml |  | 1879.99 | 0 |  | 0%
| 17 | Caño PPTF ALU 1" | ml |  | 2598.9 | 0 |  | 0%
| 18 | Caño PPTF ALU 11/4" | ml |  | 3734.39 | 0 |  | 0%
| 19 | Caño PPTF ALU 11/2" | ml |  | 4775.86 | 0 |  | 0%
| 20 | Caño PPTF ALU 2" | ml |  | 6692.2 | 0 |  | 0%
| 21 | Caño HIDROFLEX radiante 18 x 2 x 120 | rollo |  | 22522.49 | 0 |  | 0%
| 22 | Caño HIDROFLEX radiante 18 x 2 x 200 | rollo |  | 43052.58 | 0 |  | 0%
| 23 | Caño HIDROFLEX radiante 18 x 2 x 240 | rollo |  | 52329.61 | 0 |  | 0%
| 24 | Caño HIDROFLEX radiante 18 x 2 x 400 | rollo |  | 87216.77 | 0 |  | 0%
| 25 | Hidroflex kit colector con termostato 2 salidas | n° |  | 97243.72 | 0 |  | 0%
| 26 | Hidroflex kit colector con termostato 3 salidas | n° |  | 104908.74 | 0 |  | 0%
| 27 | Hidroflex kit colector con termostato 4 salidas | n° |  | 113256.48 | 0 |  | 0%
| 28 | Hidroflex kit colector con termostato 5 salidas | n° |  | 119297.75 | 0 |  | 0%
| 29 | Hidroflex kit colector con termostato 6 salidas | n° |  | 130708.44 | 0 |  | 0%
| 30 | Materiales aislamiento y fijación de suelo radiante (poliestireno expandido 20 mm (20 Kg/m3) y malla cima 15x15 (4,2mm) | m2 |  | 1845.96 | 0 |  | 0%
| 31 | Terminación s/suelo radiante - Mortero de asiento - Carpeta de concreto -50/60 mm - Mortero: 1:3:3 -Cemento-arena-canto rodado) | m2 |  | 2573.35 | 0 |  | 0%
| 32 | Gabinetes para caldera | n° |  | 23144.11 | 0 |  | 0%
| 33 | Piezas y accesorios PPTF | gl |  | 0 | 0 |  | 0%
| 34 | Elemento radiador 500/80 - 245 calorías | n° |  | 5015.57 | 0 |  | 0%
| 35 | Elementos para armado y conexión de radiadores | n° |  | 7459.46 | 0 |  | 0%
16 |  | INSTALACION DE SEGURIDAD |  |  |  |  | 0 | 0% | RESUMEN
16.1 |  | CONTRA INCENDIO | [6 empty] | A.P. SEGURIDAD'!A4
| 1 | Boca de incendio | nº |  | 85585.37 | 0 |  | #DIV/0!
| 2 | Boca de impulsión | nº |  | 39179.24 | 0 |  | #DIV/0!
| 3 | Balizado de sistema de bocas de impulsión | nº |  | 1208.74 | 0 |  | #DIV/0!
| 4 | Balizado sistema extintores | nº |  | 1208.74 | 0 |  | #DIV/0!
| 5 | Equipo de bombas Jockey según memoria | nº |  | 1536557.21 | 0 |  | #DIV/0!
| 6 | Cañería red de incendio Hº Gº | gl |  | 0 | 0 |  | #DIV/0!
| 7 | Extintor CO2 3,5 kg | nº |  | 28572.35 | 0 |  | #DIV/0!
| 8 | Extintor CO2 10 kg con carro y gabinete | nº |  | 44647.91 | 0 |  | #DIV/0!
| 9 | Extintor ABC 5 kg | nº |  | 9576.56 | 0 |  | #DIV/0!
| 10 | Extintor HCFC 5 kg | nº |  | 42265.43 | 0 |  | #DIV/0!
| 11 | Extintor clase K 2,5 Kgr. | nº |  | 32784.32 | 0 |  | #DIV/0!
| 12 | Extintor clase K 5 Kgr. | nº |  | 48264.54 | 0 |  | #DIV/0!
| 13 | Gabinete para matafuego de 3,5 a 5 Kg | nº |  | 8727 | 0 |  | #DIV/0!
16.2 |  | ALARMAS TECNICAS | [6 empty] | A.P. SEGURIDAD'!A437
| 1 | Central de control y alarma de incendio | n° |  | 413394.01 | 0 |  | #DIV/0!
| 2 | Detectores de humo y temperatura | n° |  | 33908.61 | 0 |  | #DIV/0!
| 3 | Detectores de gas (natural o licuado) y CO | n° |  | 36055.2 | 0 |  | #DIV/0!
| 4 | Sirena tipo "Notifier NS/BS" | n° |  | 31221 | 0 |  | #DIV/0!
| 5 | Pulsador tipo "Notifier AC" | n° |  | 29019.37 | 0 |  | #DIV/0!
| 6 | Central de Alarma 4 Zonas (Tipo X-28 "9004-MPX"), Panel de control Independiente con Teclado (PCS4-MPX), Llamador/Controlador Telefonico X-28 - Para Control Total Via telefonica - Modelo 2028-MPX, Detector de Corte de Linea Telefonica (DCL TEL-MPX), Rece | n° |  | 68781.42 | 0 |  | #DIV/0!
| 7 | Sirena externa anti-desarme LQH | n° |  | 29092.92 | 0 |  | #DIV/0!
| 8 | Sirena interna S 22 M | n° |  | 26399.72 | 0 |  | #DIV/0!
| 9 | Sensor infrarrojo MD-70R | n° |  | 29318.98 | 0 |  | #DIV/0!
| 10 | Sensor micromagnético | n° |  | 26530.25 | 0 |  | #DIV/0!
16.3 |  | PARARRAYOS
| 1 | Pararrayo de 5 puntas tipo Franklin con descarga a tierra | nº |  | 114943.15 | 0 |  | #DIV/0!
17 |  | CRISTALES, ESPEJOS Y VIDRIOS |  |  |  |  | 0 | 0% | RESUMEN
| 1 | Cristal Laminado de seguridad 3+3 mm - incoloro | m2 |  | 18867.65 | 0 |  | 0% | A. DE PRECIOS CIVIL'!A11065
| 2 | Doble vidriado hermetico 3+3/9/3+3 - incoloro | m2 |  | 36768.01 | 0 |  | 0%
| 3 | Triples transparentes Float 4mm | m2 |  | 9680.48 | 0 |  | 0%
| 4 | Espejos 6mm | m2 |  | 13863.12 | 0 |  | 0%
| 5 | Vidrio Armado 6mm | m2 |  | 8927.62 | 0 |  | 0%
| 6 | Policarbonato 4mm alveolar - Incoloro | m2 |  | 3058.95 | 0 |  | 0%
| 7 | Policarbonato 6mm alveolar - Incoloro | m2 |  | 2364.96 | 0 |  | 0%
| 8 | Policarbonato 8mm alveolar - Incoloro | m2 |  | 2430.46 | 0 |  | 0%
| 9 | Policarbonato 10mm alveolar - Incoloro | m2 |  | 2495.95 | 0 |  | 0%
18 |  | PINTURAS (incluye manos necesarias y tratamiento previo) |  |  |  |  | 0 | 0% | RESUMEN
| 1 | Muros interiores con Latex | m2 |  | 1290.18 | 0 |  | 0% | A. DE PRECIOS CIVIL'!A11364
| 2 | Muros exteriores con Latex | m2 |  | 1442.14 | 0 |  | 0%
| 3 | Cielorrasos con Latex | m2 |  | 1452.03 | 0 |  | 0%
| 4 | Impregnante protector insecticida p/madera (ambas caras) | m2 |  | 1127.69 | 0 |  | 0%
| 5 | Cielorrasos de madera con barniz ignifugo | m2 |  | 1904.53 | 0 |  | 0%
| 6 | Carpintería de madera con barniz marino | m2 |  | 2311.03 | 0 |  | 0%
| 7 | Carpintería de madera al esmalte sintetico (se considera una mano de fondo, una de imprimación y tres de esmalte) | m2 |  | 2853.36 | 0 |  | 0%
| 8 | Carpintería metálica con esmalte sintético y antióxido | m2 |  | 2212.62 | 0 |  | 0%
| 9 | Pintura asfáltica impermeabilizante | m2 |  | 1529.79 | 0 |  | 0%
| 10 | Frisos al esmalte sintético en muros | m2 |  | 1689.98 | 0 |  | 0%
| 11 | Pintura Siliconada en Ladrillo Visto / Hormigón Visto | m2 |  | 1726.82 | 0 |  | 0%
| 12 | Impermeabilización de Revestimiento tipo S.Iggam, con Siliston en base Solvente | m2 |  | 1298.29 | 0 |  | 0%
| 13 | Pintura acrílica para pisos deportivos | m2 |  | 2089.01 | 0 |  | 0%
| 14 | Pintura impermeable tipo fibrado | m2 |  | 2691.49 | 0 |  | 0%
| 15 | Pintura cementicia friso exterior | m2 |  | 1399.63 | 0 |  | 0%
| 16 | Pintura anticondensante bajo chapa | m2 |  | 2879.77 | 0 |  | 0%
| 17 | Pintura con barniz retardante e intumescente (carpinterías) | m2 |  | 1992.05 | 0 |  | 0%
| 18 | Limpieza de muros a repintar (lijado y retiro de polvo) | m2 |  | 338.37 | 0 |  | 0%
| 19 | Limpieza de cielorrasos a repintar (lijado y retiro de polvo) | m2 |  | 435.05 | 0 |  | 0%
| 20 | Limpieza de superficies esmaltadas/barnizadas | m2 |  | 745.13 | 0 |  | 0%
19 |  | SEÑALETICA |  |  |  |  | 0 | 0% | RESUMEN
19.1 |  | SEÑALIZACION | [6 empty] | A. DE PRECIOS CIVIL'!A12012
| 1 | Placa de inauguración | u |  | 30944.57 | 0 |  | 0%
| 2 | Placa identificación local | u |  | 1911.63 | 0 |  | 0%
| 3 | Placa identificación de establecimiento | u |  | 3022.22 | 0 |  | 0%
19.2 |  | TOTEM | [6 empty] | A. DE PRECIOS CIVIL'!A12012
| 1 | Totem | u |  | 37310.87 | 0 |  | 0%
20 |  | OBRAS EXTERIORES |  |  |  |  | 0 | 0% | RESUMEN
20.1 |  | CERCOS PERIMETRALES | [6 empty] | A. DE PRECIOS CIVIL'!A12141
| 1 | Cerco olímpico h: 2,40 m | ml |  | 12419.8 | 0 |  | 0%
| 2 | Cerco Hº premoldeado H = 2,00 m c/poste y placas | ml |  | 12972.94 | 0 |  | 0%
| 3 | Cerco Hº premoldeado H = 2,50 m c/poste y placas | ml |  | 15957.42 | 0 |  | 0%
| 4 | Cerco Hº premoldeado H = 3,00 m c/poste y placas | ml |  | 20711.42 | 0 |  | 0%
| 5 | Cerco muro y metal desplegado H: Total 2 m (incluye pintura) | ml |  | 46212.4 | 0 |  | 0%
20.2 |  | EQUIPAMIENTO FIJO | [6 empty] | A. DE PRECIOS CIVIL'!A12318
| 1 | Mastil (plataforma,rampa y dos astas) s/plano | u |  | 199658.94 | 0 |  | 0%
| 2 | Portabandera metalico y asta de madera dura | u |  | 9902 | 0 |  | 0%
| 3 | Biciclero fijo de hormigón según detalle | u |  | 2692.49 | 0 |  | 0%
21 |  | LIMPIEZA DE OBRA |  |  |  |  | 0 | 0% | RESUMEN
| 1 | Limpieza de obra | m2 |  | 465.38 | 0 |  | 0% | A. DE PRECIOS CIVIL'!A12424
22 |  | VARIOS |  |  |  |  | 264058.3368 | 1.44% | RESUMEN
| 1 | Limpieza a presión (arenado) | m2 |  | 1361.83 | 0 |  | 0% | A. DE PRECIOS CIVIL'!A12458
| 2 | Limpieza a presión (hidrolavado) | m2 |  | 883.89 | 0 |  | 0%
| 3 | Junta de dilatación (playón) | ml |  | 2100.74 | 0 |  | 0%
| 4 | Campana (cocina 4 hornallas) Hierro ángulo y Chapa lisa negra N°16 | u |  | 24920.56 | 0 |  | 0%
| 5 | Campana cocina industrial (1,20 m) Hierro ángulo y Chapa lisa negra N°16 | u |  | 69811.23 | 0 |  | 0%
| 6 | Campana cocina Aº Iº - Hasta 1,50 m. | u |  | 72965.16 | 0 |  | 0%
| 7 | Campana cocina Aº Iº - Hasta 2,00 m. | u |  | 108982.35 | 0 |  | 0%
| 8 | Campana cocina Aº Iº - Hasta 3,00 m. | u |  | 142586.98 | 0 |  | 0%
| 9 | Campana cocina Aº Iº - Hasta 4,00 m. | u |  | 212208.81 | 0 |  | 0%
| 10 | Escalera marinera ancho 0,40 (hierro y planchuela-incluye antióxido y esmalte) | ml |  | 12294.31 | 0 |  | 0%
| 11 | Escalera estructura de perfiles doble T y escalones de chapa ancho 1 m | ml |  | 162332.52 | 0 |  | 0%
| 12 | Nariz metálica alas iguales | ml |  | 3257.21 | 0 |  | 0%
| 13 | Baranda escalera Aº Iº (2 m de caño /ml ) | ml |  | 28736.64 | 0 |  | 0%
| 14 | Baranda de protección con perfiles de hierro L-parantes c/1 m | m2 |  | 22671.71 | 0 |  | 0%
| 15 | Baranda de protección en hierro redondo liso 12 mm c/12 cm y planchuela perforada 1 1/4" | m2 |  | 13007.52 | 0 |  | 0%
| 16 | Pasamanos caño redondo 2" (incluye pintura) | ml |  | 7236.21 | 0 |  | 0%
| 17 | Pasamanos Aº Iº d: 50 mm | ml |  | 16434.15 | 0 |  | 0%
| 18 | Gárgola premoldeada 15x23x33 | u |  | 3709.54 | 0 |  | 0%
| 19 | Colocación carpinterías (traslados de carp.existentes) | m2 |  | 2339.8 | 0 |  | 0%
| 20 | Columna metálica, aro de basquet y tablero | u |  | 134065.73 | 0 |  | 0%
| 21 | Jacarandá (3 años de antigüedad y 2 m altura minímos) | u |  | 6310.06 | 0 |  | 0%
| 22 | Fresno (3 años de antigüedad y 2 mts de altura mínimos) | u |  | 7115.54 | 0 |  | 0%
| 23 | Césped tipo gramillón | m2 |  | 1436.58 | 0 |  | 0%
| 24 | Sereno de Obra | mes |  | 183065.78 | 0 |  | 0%
| 25 | Vigilancia de Obra | dia |  | 1812.32 | 0 |  | 0%
| 26 | Red de cerramiento perimetral | m2 | 646.56 | 408.405 | 264058.3368 |  | 1.44%
SUBTOTAL | [6 empty] | 18338213.6008 | 100%
| 23 | HONORARIOS REPRESENTANTE TECNICO |  |  |  |  | 0.041431 | FC
| 1 | HASTA |  |  | 14500000 | 609000 |  | 2900
|  |  | 3 | %de | 3838213.6008 | 115146.408
| Subtotal item |  |  |  |  | 724146.408
PRESUPUESTO TOTAL (SUBTOTAL + RT ) | [6 empty] | 19062360.0088
Son PESOS
PLAZO DE EJECUCION:
PLANILLA RESUMEN
RUBRO |  | DESIGNACION DE LAS OBRAS |  |  |  |  | Precio Rubro | % incidencia
1 |  | TRABAJOS PREPARATORIOS (todas las demoliciones, extracciones picados contemplan el retiro de la obra) |  |  |  |  | 509246.584 | 2.777%
2 |  | MOVIMIENTO DE SUELOS (todas las excavaciones contemplan carga contenedor y/o desparramo en el mismo) |  |  |  |  | 0 | 0%
3 |  | ESTRUCTURA RESISTENTE |  |  |  |  | 0 | 0%
4 |  | ALBAÑILERIA |  |  |  |  | 0 | 0%
5 |  | REVESTIMIENTOS |  |  |  |  | 0 | 0%
6 |  | PISOS Y ZÓCALOS |  |  |  |  | 0 | 0%
7 |  | MARMOLERIA |  |  |  |  | 0 | 0%
8 |  | CUBIERTAS Y TECHADOS |  |  |  |  | 17564908.68 | 95.78%
9 |  | CIELORRASOS |  |  |  |  | 0 | 0%
10 |  | CARPINTERIAS Y MOBILIARIO (incluye colocación) |  |  |  |  | 0 | 0%
11 |  | INSTALACIÓN ELECTRICA (artefactos nuevos inluyen colocación) |  |  |  |  | 0 | 0%
12 |  | INSTALACIÓN SANITARIA (artefactos nuevos incluyen colocación) |  |  |  |  | 0 | 0%
13 |  | INSTALACIÓN GAS (artefactos nuevos incluyen colocación) |  |  |  |  | 0 | 0%
14 |  | INSTALACIÓN ELECTROMECÁNICA |  |  |  |  | 0 | 0%
15 |  | INSTALACION ACONDICIONAMIENTO TERMICO |  |  |  |  | 0 | 0%
16 |  | INSTALACIÓN DE SEGURIDAD |  |  |  |  | 0 | 0%
17 |  | CRISTALES, ESPEJOS Y VIDRIOS |  |  |  |  | 0 | 0%
18 |  | PINTURAS (incluye manos necesarias y tratamiento previo) |  |  |  |  | 0 | 0%
19 |  | SEÑALETICA |  |  |  |  | 0 | 0%
20 |  | OBRAS EXTERIORES |  |  |  |  | 0 | 0%
21 |  | LIMPIEZA DE OBRA |  |  |  |  | 0 | 0%
22 |  | VARIOS |  |  |  |  | 264058.3368 | 1.44%
|  | SUBTOTAL |  |  |  |  | 18338213.6008 | 100%
23 |  | HONORARIOS REPRESENTANTE TECNICO |  |  |  |  | 724146.408
|  | TOTAL |  |  |  |  | 19062360.0088
NOTA : El precio final de aplicación incluye cargas sociales, cargas impositivas, gastos generales y beneficio.
|  | Superficie Cubierta |  |  | m2
|  | Superficie Semicubierta |  |  | m2
|  | Superficie Patios y Veredas |  |  | m2
|  | Precio por m2 de Edificación |  |  | $/m2 | #DIV/0!
FIRMA Y ACLARACION DE RESPONSABLES
PROYECTO
Responsable:
COMPUTO Y PRESUPUESTO
Responsable:

## PLAN DE TRABAJO
DISTRITO |  | 0
ESTABLECIMIENTO |  | #VALUE!
PLAN DE TRABAJOS ESTIMATIVO
RUBROS |  | MONTO | incidencia |  | PLAZO DE OBRA
Nº | DESIGNACIÓN |  |  | 0 | 1 | 2 | 3 | 4 | 5 | 6 | 7 | 8 | 9 | 10 | 11 | 12
1 | TRABAJOS PREPARATORIOS | 509246.584 | 2.777% | [13 empty] | 0%
[5 empty] | 0 | 0 | 0 | 0 | 0 | 0 | 0 | 0 | 0 | 0 | 0 | 0 | 0
2 | MOVIMIENTO DE TIERRA | 0 | 0% | [13 empty] | 0%
[5 empty] | 0 | 0 | 0 | 0 | 0 | 0 | 0 | 0 | 0 | 0 | 0 | 0 | 0
3 | ESTRUCTURA RESISTENTE | 0 | 0% | [13 empty] | 0%
[5 empty] | 0 | 0 | 0 | 0 | 0 | 0 | 0 | 0 | 0 | 0 | 0 | 0 | 0
4 | ALBAÑILERIA | 0 | 0% | [13 empty] | 0%
[5 empty] | 0 | 0 | 0 | 0 | 0 | 0 | 0 | 0 | 0 | 0 | 0 | 0 | 0
5 | REVESTIMIENTOS | 0 | 0% | [13 empty] | 0%
[5 empty] | 0 | 0 | 0 | 0 | 0 | 0 | 0 | 0 | 0 | 0 | 0 | 0 | 0
6 | PISOS Y ZOCALOS | 0 | 0% | [13 empty] | 0%
[5 empty] | 0 | 0 | 0 | 0 | 0 | 0 | 0 | 0 | 0 | 0 | 0 | 0 | 0
7 | MARMOLERIA | 0 | 0% | [13 empty] | 0%
[5 empty] | 0 | 0 | 0 | 0 | 0 | 0 | 0 | 0 | 0 | 0 | 0 | 0 | 0
8 | CUBIERTAS Y TECHADOS | 264058.3368 | 1.44% | [13 empty] | 0%
[5 empty] | 0 | 0 | 0 | 0 | 0 | 0 | 0 | 0 | 0 | 0 | 0 | 0 | 0
9 | CIELORRASOS | 0 | 0% | [13 empty] | 0%
[5 empty] | 0 | 0 | 0 | 0 | 0 | 0 | 0 | 0 | 0 | 0 | 0 | 0 | 0
10 | CARPINTERIAS Y MOBILIARIO | 19062360.0088 | 0% | [13 empty] | 0%
[5 empty] | 0 | 0 | 0 | 0 | 0 | 0 | 0 | 0 | 0 | 0 | 0 | 0 | 0
11 | INSTALACION ELECTRICA | 0 | 0% | [13 empty] | 0%
[5 empty] | 0 | 0 | 0 | 0 | 0 | 0 | 0 | 0 | 0 | 0 | 0 | 0 | 0
12 | INSTALACION SANITARIA | 0 | 0% | [13 empty] | 0%
[5 empty] | 0 | 0 | 0 | 0 | 0 | 0 | 0 | 0 | 0 | 0 | 0 | 0 | 0
13 | INSTALACION DE GAS | 0 | 0% | [13 empty] | 0%
[5 empty] | 0 | 0 | 0 | 0 | 0 | 0 | 0 | 0 | 0 | 0 | 0 | 0 | 0
14 | INSTALACION ELECTROMECANICA | 0 | 0% | [13 empty] | 0%
[5 empty] | 0 | 0 | 0 | 0 | 0 | 0 | 0 | 0 | 0 | 0 | 0 | 0 | 0
15 | ACONDICIONAMIENTO TERMICO | 0 | 0% | [13 empty] | 0%
[5 empty] | 0 | 0 | 0 | 0 | 0 | 0 | 0 | 0 | 0 | 0 | 0 | 0 | 0
16 | INSTALACION DE SEGURIDAD | 0 | 0% | [13 empty] | 0%
[5 empty] | 0 | 0 | 0 | 0 | 0 | 0 | 0 | 0 | 0 | 0 | 0 | 0 | 0
17 | CRISTALES, ESPEJOS Y VIDRIOS | 0 | 0% | [13 empty] | 0%
[5 empty] | 0 | 0 | 0 | 0 | 0 | 0 | 0 | 0 | 0 | 0 | 0 | 0 | 0
18 | PINTURA | 0 | 0% | [13 empty] | 0%
[5 empty] | 0 | 0 | 0 | 0 | 0 | 0 | 0 | 0 | 0 | 0 | 0 | 0 | 0
19 | SEÑALETICA | 0 | 0% | [13 empty] | 0%
[5 empty] | 0 | 0 | 0 | 0 | 0 | 0 | 0 | 0 | 0 | 0 | 0 | 0 | 0
20 | OBRAS EXTERIORES | 0 | 0% | [13 empty] | 0%
[5 empty] | 0 | 0 | 0 | 0 | 0 | 0 | 0 | 0 | 0 | 0 | 0 | 0 | 0
21 | LIMPIEZA DE OBRA | 0 | 0% | [13 empty] | 0%
[5 empty] | 0 | 0 | 0 | 0 | 0 | 0 | 0 | 0 | 0 | 0 | 0 | 0 | 0
22 | VARIOS | 0 | 0% | [13 empty] | 0%
[5 empty] | 0 | 0 | 0 | 0 | 0 | 0 | 0 | 0 | 0 | 0 | 0 | 0 | 0
|  | 19835664.9296 | 4.217% | bar: 0
23 | HONORARIOS REPRESENTANTE TECNICO | 724146.408 |  |  | 0 | 0 | 0 | 0 | 0 | 0 | 0 | 0 | 0 | 0 | 0 | 0 | 0
20559811.3376
% de avance mensual previsto |  |  |  |  | 0 | 0 | 0 | 0 | 0 | 0 | 0 | 0 | 0 | 0 | 0 | 0 | 0
% de avance acumulado previsto |  |  |  | 0 | 0 | 0 | 0 | 0 | 0 | 0 | 0 | 0 | 0 | 0 | 0 | 0
Monto de Inversión Mensual Previsto |  |  |  |  | 0 | 0 | 0 | 0 | 0 | 0 | 0 | 0 | 0 | 0 | 0 | 0
HONORARIOS REPRESENTANTE TECNICO |  |  |  |  | 0 | 0 | 0 | 0 | 0 | 0 | 0 | 0 | 0 | 0 | 0 | 0
Monto total de Inversión Mensual Previsto |  |  |  |  | 0 | 0 | 0 | 0 | 0 | 0 | 0 | 0 | 0 | 0 | 0 | 0
Monto de Inversión Acumulado Previsto |  |  |  |  | 0 | 0 | 0 | 0 | 0 | 0 | 0 | 0 | 0 | 0 | 0 | 0

## HONORARIOS REP. TECNICO
Tabla Honorarios CAPBA - OCTUBRE 2021
Representación técnica
Monto de la obra |  | % | Honorarios
parcial | acumulado |  | parcial | acumulado
2900000 | 2900000 | 5% | 145000 | 145000
11600000 | 14500000 | 4% | 464000 | 609000
14500000 | 29000000 | 3% | 435000 | 1044000
29000000 | 58000000 | 2.5% | 725000 | 1769000
58000000 | 116000000 | 2% | 1160000 | 2929000
116000000 | 232000000 | 1.5% | 1740000 | 4669000
232000000 | 464000000 | 1% | 2320000 | 6989000
excedente |  | 0.5%
[5 empty] | F.C. | 2900